## 2 р-н общ.
"УТВЕРЖДАЮ"
Главный инженер АО "ИвГТЭ"
__________Р.П. Гордовский
по данным ОДС
Расчет сверхнормативных потерь воды через отверстия в трубопроводах на сетях ИвГТЭ (ЦТС) |  | Расчет сверхнормативных потерь воды через отверстия в трубопроводе | Расчет сверхнормативных потерь воды через отверстия в трубопроводе | Расчет сверхнормативных потерь воды через отверстия в трубопроводе | Расчет сверхнормативных потерь воды через отверстия в трубопроводе | Расчет сверхнормативных потерь воды через отверстия в трубопроводе | Расчет сверхнормативных потерь воды через отверстия в трубопроводе | Расчет сверхнормативных потерь воды через отверстия в трубопроводе | Расчет сверхнормативных потерь воды через отверстия в трубопроводе | Расчет сверхнормативных потерь воды через отверстия в трубопроводе | Расчет сверхнормативных потерь воды через отверстия в трубопроводе | Расчет сверхнормативных потерь воды через отверстия в трубопроводе | Расчет сверхнормативных потерь воды через отверстия в трубопроводе
|  | Устраненные | с 29.12.17 г. по 31.01.18 г. | [6 empty] | 2 район ИвГТЭ
№ п/п | № заявки в 1С | Место утечки | Избыточное давление в трубопроводе, ати | Эквивалентный диаметр отверстия, мм | Дата последнего обхода, ч-м-г | Дата начала исчисления утечки, ч-м-г | Время начала исчисления утечки, час-мин | Дата отключения утечки, ч-м-г | Время отключения утечки, час-мин | Расход утечки, м³/ч | Время утечки, ч | Общий объем утечки, м³ | Примечание
1 | 1 | В-131.21 - В-131.23 | 5.5 | 1 | 2018-01-03 | 2018-01-04 | 0:00 | 2018-01-11 | 10:59 | 0.0557 | 178.9833 | 9.9694
2 | 2 | Д-33.63 - Строителей 96 | 8.9 | 3.9 | 2017-12-27 | 2017-12-28 | 0:00 | 2018-01-11 | 11:10 | 1.0777 | 347.1667 | 374.1409
3 | 3 | Д-33.63 - Строителей 96 | 8.9 | 3.2 |  | 2018-01-11 | 15:06 | 2018-01-12 | 9:40 | 0.72555 | 18.5667 | 13.4711 | при включении
4 | 4 | Д-33.63 - Строителей 96 | 8.9 | 3.2 |  | 2018-01-12 | 12:15 | 2018-01-12 | 12:20 | 0.72555 | 0.083333 | 0.060463 | при включении
5 | 5 | Д-5.06 - Д-5.08 | 9.5 | 7.1 |  | 2018-01-16 | 10:37 | 2018-01-17 | 12:36 | 3.6902 | 25.9833 | 95.884 | по сообщению
6 | 6 | Д-33.63 - Строителей 96 | 8.3 | 4 |  | 2018-01-18 | 14:20 | 2018-01-19 | 10:20 | 1.0948 | 20 | 21.8959 | по сообщению
7 |  | В-134 - В-134.01 | 6.7 | 1 | 2018-01-17 | 2018-01-18 | 0:00 | 2018-01-31 | 12:18 | 0.061477 | 324.3 | 19.9369
8 |  | В-134.51 - Третьего Авиаотряда 18 | 3.3 | 20 |  | 2018-01-31 | 15:20 | 2018-01-31 | 16:45 | 17.258 | 1.4167 | 24.4488 | при включении п.7
9 | [9 empty] | 0 | 0 | 0
10 | [9 empty] | 0 | 0 | 0
11 | [9 empty] | 0 | 0 | 0
12 | [9 empty] | 0 | 0 | 0
13 | [9 empty] | 0 | 0 | 0
14 | [9 empty] | 0 | 0 | 0
15 | [9 empty] | 0 | 0 | 0
16 | [9 empty] | 0 | 0 | 0
17 | [9 empty] | 0 | 0 | 0
18 | [9 empty] | 0 | 0 | 0
19 | [9 empty] | 0 | 0 | 0
20 | [9 empty] | 0 | 0 | 0
21 | [9 empty] | 0 | 0 | 0
22 | [9 empty] | 0 | 0 | 0
23 | [9 empty] | 0 | 0 | 0
24 | [9 empty] | 0 | 0 | 0
25 | [9 empty] | 0 | 0 | 0
26 | [9 empty] | 0 | 0 | 0
27 | [9 empty] | 0 | 0 | 0
28 | [9 empty] | 0 | 0 | 0
29 | [9 empty] | 0 | 0 | 0
30 | [9 empty] | 0 | 0 | 0
31 | [9 empty] | 0 | 0 | 0
32 | [9 empty] | 0 | 0 | 0
33 | [9 empty] | 0 | 0 | 0
34 | [9 empty] | 0 | 0 | 0
35 | [9 empty] | 0 | 0 | 0
36 | [9 empty] | 0 | 0 | 0
37 | [9 empty] | 0 | 0 | 0
38 | [9 empty] | 0 | 0 | 0
39 | [9 empty] | 0 | 0 | 0
40 | [9 empty] | 0 | 0 | 0
41 | [9 empty] | 0 | 0 | 0
42 | [9 empty] | 0 | 0 | 0
43 | [9 empty] | 0 | 0 | 0
44 | [9 empty] | 0 | 0 | 0
45 | [9 empty] | 0 | 0 | 0
46 | [9 empty] | 0 | 0 | 0
47 | [9 empty] | 0 | 0 | 0
48 | [9 empty] | 0 | 0 | 0
49 | [9 empty] | 0 | 0 | 0
50 | [9 empty] | 0 | 0 | 0
51 | [9 empty] | 0 | 0 | 0
52 | [9 empty] | 0 | 0 | 0
53 | [9 empty] | 0 | 0 | 0
54 | [9 empty] | 0 | 0 | 0
55 | [9 empty] | 0 | 0 | 0
|  | ИТОГО | [7 empty] | 24.689 |  | 559.8073
|  | ИТОГО за месяц: | 591.0917 |  | М3 |  | "____"__________2018г. Начальник ОДС ________________Бурлаков С.Ю.
"____"__________2018г. Начальник СКиДТЭ __________Шатова И.А. | [6 empty] | "____"__________2018г. Начальник ПТО _________________Бурова Е.А.
Исп. Кокоринов П.А._____________
УТВЕРЖДАЮ
Главный инженер АО "ИвГТЭ"
__________Р.П. Гордовский
Расчёт сверхнормативных потерь воды на заполнение сетей ИвГТЭ (ЦТС)
|  | с 29.12.17 г. по 31.01.18 г. | [8 empty] | 2 район ИвГТЭ
№ |  | Вид работ | Дата | Участок | [5 empty] | Диаметр | Длина | Метры куб.-е | Примечание
1 |  | устр. повр. т/с | 2018-01-11 | В-131.21 - В-131.23 | [5 empty] | 150 | 15 | 0.26506
2 | [9 empty] | 100 | 15 | 0.11781
3 |  | устр. повр. т/с | 2018-01-11 | Д-33.63 - Строителей 96 | [5 empty] | 89 | 40 | 0.24884
4 | [9 empty] | 70 | 47 | 0.18087
5 |  | замена задвижки | 2018-01-11 | Д-33.57 - Д-33.69 | [5 empty] | 207 | 171 | 5.7546
6 | [9 empty] | 150 | 153 | 2.7037
7 |  | устр. повр. т/с | 2018-01-12 | Д-33.63 - Строителей 96 | [5 empty] | 89 | 80 | 0.49768
8 | [9 empty] | 70 | 94 | 0.36174
9 |  | устр. повр. т/с | 2018-01-17 | Д-5.06 - Д-5.08 | [5 empty] | 259 | 157 | 8.2713
10 | [9 empty] | 207 | 88 | 2.9614
11 |  | устр. повр. т/с | 2018-01-19 | Д-33.63 - Строителей 96 | [5 empty] | 89 | 80 | 0.49768
12 | [9 empty] | 70 | 94 | 0.36174
13 |  | устр. повр. т/с | 2018-01-31 | В-134 - В-134.01 | [5 empty] | 309 | 120 | 8.9986
14 |  | устр. повр. т/с | 2018-01-31 | В-134.51 - Третьего Авиаотряда 18 | [5 empty] | 51 | 31 | 0.063326
15 | [11 empty] | 0
16 | [11 empty] | 0
17 | [11 empty] | 0
18 | [11 empty] | 0
19 | [11 empty] | 0
20 | [11 empty] | 0
21 | [11 empty] | 0
22 | [11 empty] | 0
23 | [11 empty] | 0
24 | [11 empty] | 0
25 | [11 empty] | 0
26 | [11 empty] | 0
27 | [11 empty] | 0
28 | [11 empty] | 0
29 | [11 empty] | 0
30 | [11 empty] | 0
31 | [11 empty] | 0
31 | [11 empty] | 0
32 | [11 empty] | 0
33 | [11 empty] | 0
34 | [11 empty] | 0
35 | [11 empty] | 0
36 | [11 empty] | 0
37 | [11 empty] | 0
38 | [11 empty] | 0
39 | [11 empty] | 0
40 | [11 empty] | 0
41 | [11 empty] | 0
42 | [11 empty] | 0
43 | [11 empty] | 0
44 | [11 empty] | 0
45 | [11 empty] | 0
46 | [11 empty] | 0
47 | [11 empty] | 0
48 | [11 empty] | 0
49 | [11 empty] | 0
50 | [11 empty] | 0
51 | [11 empty] | 0
52 | [11 empty] | 0
53 | [11 empty] | 0
54 | [11 empty] | 0
55 | [11 empty] | 0
56 | [11 empty] | 0
57 | [11 empty] | 0
58 | [11 empty] | 0
59 | [11 empty] | 0
60 | [11 empty] | 0
61 | [11 empty] | 0
62 | [11 empty] | 0
63 | [11 empty] | 0
64 | [11 empty] | 0
65 | [11 empty] | 0
66 | [11 empty] | 0
67 | [11 empty] | 0
68 | [11 empty] | 0
69 | [11 empty] | 0
70 | [11 empty] | 0
71 | [11 empty] | 0
72 | [11 empty] | 0
73 | [11 empty] | 0
74 | [11 empty] | 0
75 | [11 empty] | 0
|  | ИТОГО | [9 empty] | 31.2844
"____"__________2018г. Начальник ОДС ________________Бурлаков С.Ю.
"____"__________2018г. Начальник СКиДТЭ __________Шатова И.А. | [6 empty] | "____"__________2018г. Начальник ПТО _________________Бурова Е.А.
Исп. Кокоринов П.А._____________