## 2 р-н общ.
"УТВЕРЖДАЮ"
Главный инженер ОАО "ИвГТЭ"
__________А.И.Новичков
по данным ОДС
Расчет сверхнормативных потерь воды через отверстия в трубопроводах на сетях ИвГТЭ (ЦТС) |  | Расчет сверхнормативных потерь воды через отверстия в трубопроводе | Расчет сверхнормативных потерь воды через отверстия в трубопроводе | Расчет сверхнормативных потерь воды через отверстия в трубопроводе | Расчет сверхнормативных потерь воды через отверстия в трубопроводе | Расчет сверхнормативных потерь воды через отверстия в трубопроводе | Расчет сверхнормативных потерь воды через отверстия в трубопроводе | Расчет сверхнормативных потерь воды через отверстия в трубопроводе | Расчет сверхнормативных потерь воды через отверстия в трубопроводе | Расчет сверхнормативных потерь воды через отверстия в трубопроводе | Расчет сверхнормативных потерь воды через отверстия в трубопроводе | Расчет сверхнормативных потерь воды через отверстия в трубопроводе | Расчет сверхнормативных потерь воды через отверстия в трубопроводе
|  | Устраненные | с 01.02.15 г. по 28.02.15 г. | [6 empty] | 2 район ИвГТЭ
№ п/п | № заявки в 1С | Место утечки | Избыточное давление в трубопроводе, ати | Эквивалентный диаметр отверстия, мм | Дата последнего обхода, ч-м-г | Дата начала исчисления утечки, ч-м-г | Время начала исчисления утечки, час-мин | Дата отключения утечки, ч-м-г | Время отключения утечки, час-мин | Расход утечки, м³/ч | Время утечки, ч | Общий объем утечки, м³ | Примечание
1 |  | Д-109.02 - Текстильщиков 44б | 8.7 | 3 |  | 2015-02-07 | 8:00 | 2015-02-08 | 11:45 | 0.63049 | 27.75 | 17.496 | по сообщению
2 |  | Д-65.09 - Д-65.11 | 7.3 | 0.5 |  | 2015-02-04 | 11:15 | 2015-02-11 | 9:23 | 0.016043 | 166.1333 | 2.6652 | по сообщению
3 |  | Д-93.43 - Д-93.03 | 9 | 1.5 |  | 2015-02-10 | 13:00 | 2015-02-12 | 7:55 | 0.16032 | 42.9167 | 6.8802 | по сообщению
4 |  | Д-129 - Д-129.01 | 7.7 | 3 | 2015-02-03 | 2015-02-04 | 0:00 | 2015-02-13 | 10:50 | 0.59314 | 226.8333 | 134.545
5 |  | В-134.23 - Б. Хмельницкого 95 | 5.8 | 0.8 |  | 2015-02-15 | 14:00 | 2015-02-16 | 15:10 | 0.036607 | 25.1667 | 0.92128 | по сообщению
6 |  | Д-168.09 - Д-168.47 | 9 | 3 |  | 2015-02-18 | 11:15 | 2015-02-20 | 9:09 | 0.64126 | 45.9 | 29.434 | по сообщению
7 |  | Д-33.49 - Текстильщиков 6в | 9.2 | 0.5 |  | 2015-02-18 | 13:00 | 2015-02-24 | 10:30 | 0.01801 | 141.5 | 2.5484 | по сообщению
8 |  | Д-88.19-Д-88.07 | 8.7 | 1.5 | 2015-02-17 | 2015-02-18 | 0:00 | 2015-02-27 | 9:05 | 0.15762 | 225.0833 | 35.4779
9 | [9 empty] | 0 | 0 | 0
10 | [9 empty] | 0 | 0 | 0
11 | [9 empty] | 0 | 0 | 0
12 | [9 empty] | 0 | 0 | 0
13 | [9 empty] | 0 | 0 | 0
14 | [9 empty] | 0 | 0 | 0
15 | [9 empty] | 0 | 0 | 0
16 | [9 empty] | 0 | 0 | 0
17 | [9 empty] | 0 | 0 | 0
18 | [9 empty] | 0 | 0 | 0
20 | [9 empty] | 0 | 0 | 0
21 | [9 empty] | 0 | 0 | 0
22 | [9 empty] | 0 | 0 | 0
23 | [9 empty] | 0 | 0 | 0
24 | [9 empty] | 0 | 0 | 0
25 | [9 empty] | 0 | 0 | 0
26 | [9 empty] | 0 | 0 | 0
27 | [9 empty] | 0 | 0 | 0
28 | [9 empty] | 0 | 0 | 0
29 | [9 empty] | 0 | 0 | 0
30 | [9 empty] | 0 | 0 | 0
31 | [9 empty] | 0 | 0 | 0
32 | [9 empty] | 0 | 0 | 0
33 | [9 empty] | 0 | 0 | 0
34 | [9 empty] | 0 | 0 | 0
35 | [9 empty] | 0 | 0 | 0
36 | [9 empty] | 0 | 0 | 0
37 | [9 empty] | 0 | 0 | 0
38 | [9 empty] | 0 | 0 | 0
39 | [9 empty] | 0 | 0 | 0
40 | [9 empty] | 0 | 0 | 0
41 | [9 empty] | 0 | 0 | 0
42 | [9 empty] | 0 | 0 | 0
43 | [9 empty] | 0 | 0 | 0
44 | [9 empty] | 0 | 0 | 0
45 | [9 empty] | 0 | 0 | 0
46 | [9 empty] | 0 | 0 | 0
47 | [9 empty] | 0 | 0 | 0
48 | [9 empty] | 0 | 0 | 0
49 | [9 empty] | 0 | 0 | 0
50 | [9 empty] | 0 | 0 | 0
51 | [9 empty] | 0 | 0 | 0
52 | [9 empty] | 0 | 0 | 0
53 | [9 empty] | 0 | 0 | 0
54 | [9 empty] | 0 | 0 | 0
55 | [9 empty] | 0 | 0 | 0
|  | ИТОГО | [7 empty] | 2.2535 |  | 229.968
|  | ИТОГО за месяц: | 295.0245 |  | М3 |  | "____"__________2015г. Начальник ОДС ________________Бурлаков С.Ю.
"____"__________2015г. Начальник СКиДТЭ __________Шатова И.А. | [6 empty] | "____"__________2015г. Начальник ПТО _________________Бурова Е.А.
Исп. Кокоринов П.А._____________
УТВЕРЖДАЮ
Главный инженер ОАО "ИвГТЭ"
__________А.И.Новичков
Расчёт сверхнормативных потерь воды на заполнение сетей ИвГТЭ (ЦТС)
|  | с 01.02.15 г. по 28.02.15 г. | [8 empty] | 2 район ИвГТЭ
№ |  | Вид работ | Дата | Участок | [5 empty] | Диаметр | Длина | Метры куб.-е | Примечание
1 |  | устр.повр. т/с | 2015-02-08 | Д-109.02 - Текстильщиков 44б | [5 empty] | 70 | 56 | 0.21551
2 |  | устр.повр. т/с | 2015-02-11 | Д-65.09 - Д-65.11 | [5 empty] | 309 | 130 | 9.7485
3 | [9 empty] | 207 | 298 | 10.0285
4 | [9 empty] | 199 | 724 | 22.5176
5 |  | устр.повр. т/с | 2015-02-12 | Д-93.43 - Д-93.03 | [5 empty] | 309 | 142 | 10.6484
6 |  | устр.повр. т/с | 2015-02-13 | Д-129 - Д-129.01 | [5 empty] | 207 | 155 | 5.2161
7 |  | кап. ремонт | 2015-02-16 | В-134.23 - Б. Хмельницкого 95 | [5 empty] | 100 | 382 | 3.0001
8 |  | кап. ремонт | 2015-02-16 | Д-42.17 - Хлебникова 52 | [5 empty] | 70 | 80 | 0.30787
9 |  | замена задвижки | 2015-02-19 | Д-15.02(2) - Д-15.02(3) | [5 empty] | 100 | 118 | 0.92674
10 |  | устр.повр. т/с | 2015-02-20 | Д-168.09 - Д-168.47 | [5 empty] | 150 | 57 | 1.0072
11 |  | устр.повр. т/с | 2015-02-24 | Д-33.49 - Текстильщиков 6в | [5 empty] | 82 | 14 | 0.073932
12 |  | кап. ремонт | 2015-02-26 | Д-63.16 - Ташкентская 106 | [5 empty] | 82 | 42 | 0.2218
13 |  | устр.повр. т/с | 2015-02-27 | Д-88.19-Д-88.07 | [5 empty] | 207 | 34 | 1.1442
14 | [11 empty] | 0
15 | [11 empty] | 0
16 | [11 empty] | 0
17 | [11 empty] | 0
18 | [11 empty] | 0
19 | [11 empty] | 0
20 | [11 empty] | 0
21 | [11 empty] | 0
22 | [11 empty] | 0
23 | [11 empty] | 0
24 | [11 empty] | 0
25 | [11 empty] | 0
26 | [11 empty] | 0
27 | [11 empty] | 0
28 | [11 empty] | 0
29 | [11 empty] | 0
30 | [11 empty] | 0
31 | [11 empty] | 0
32 | [11 empty] | 0
33 | [11 empty] | 0
34 | [11 empty] | 0
35 | [11 empty] | 0
36 | [11 empty] | 0
37 | [11 empty] | 0
38 | [11 empty] | 0
39 | [11 empty] | 0
40 | [11 empty] | 0
41 | [11 empty] | 0
42 | [11 empty] | 0
43 | [11 empty] | 0
44 | [11 empty] | 0
45 | [11 empty] | 0
46 | [11 empty] | 0
47 | [11 empty] | 0
48 | [11 empty] | 0
49 | [11 empty] | 0
50 | [11 empty] | 0
51 | [11 empty] | 0
52 | [11 empty] | 0
53 | [11 empty] | 0
54 | [11 empty] | 0
55 | [11 empty] | 0
56 | [11 empty] | 0
57 | [11 empty] | 0
58 | [11 empty] | 0
59 | [11 empty] | 0
60 | [11 empty] | 0
61 | [11 empty] | 0
62 | [11 empty] | 0
63 | [11 empty] | 0
64 | [11 empty] | 0
65 | [11 empty] | 0
66 | [11 empty] | 0
67 | [11 empty] | 0
68 | [11 empty] | 0
69 | [11 empty] | 0
70 | [11 empty] | 0
71 | [11 empty] | 0
72 | [11 empty] | 0
73 | [11 empty] | 0
74 | [11 empty] | 0
75 | [11 empty] | 0
|  | ИТОГО | [9 empty] | 65.0564
"____"__________2015г. Начальник ОДС ________________Бурлаков С.Ю.
"____"__________2015г. Начальник СКиДТЭ __________Шатова И.А. | [6 empty] | "____"__________2015г. Начальник ПТО _________________Бурова Е.А.
Исп. Кокоринов П.А._____________