## 1 р-н общ.
"СОГЛАСОВАНО" | [12 empty] | "УТВЕРЖДАЮ"
Директор ОАО "ИГТСК" |  |  | Руководитель ОДГ ОАО "ИГТСК" | [9 empty] | Главный инженер ОАО "ИвГТЭ"
__________И.Н. Захаров |  |  | ___________О.В.Маслова | [9 empty] | __________А.И.Новичков
по данным ОДС
Расчет сверхнормативных потерь воды через отверстия в трубопроводах на сетях ИвГТЭ (ЦТС) |  | Расчет сверхнормативных потерь воды через отверстия в трубопроводе | Расчет сверхнормативных потерь воды через отверстия в трубопроводе | Расчет сверхнормативных потерь воды через отверстия в трубопроводе | Расчет сверхнормативных потерь воды через отверстия в трубопроводе | Расчет сверхнормативных потерь воды через отверстия в трубопроводе | Расчет сверхнормативных потерь воды через отверстия в трубопроводе | Расчет сверхнормативных потерь воды через отверстия в трубопроводе | Расчет сверхнормативных потерь воды через отверстия в трубопроводе | Расчет сверхнормативных потерь воды через отверстия в трубопроводе | Расчет сверхнормативных потерь воды через отверстия в трубопроводе | Расчет сверхнормативных потерь воды через отверстия в трубопроводе | Расчет сверхнормативных потерь воды через отверстия в трубопроводе
|  | Устраненные | с 01.07.14 г. по 31.07.14 г. | [6 empty] | 1 район ИвГТЭ
№ п/п | № заявки в 1С | Место утечки | Избыточное давление в трубопроводе, ати | Эквивалентный диаметр отверстия, мм | Дата последнего обхода, ч-м-г | Дата начала исчисления утечки, ч-м-г | Время начала исчисления утечки, час-мин | Дата отключения утечки, ч-м-г | Время отключения утечки, час-мин | Расход утечки, м³/ч | Время утечки, ч | Общий объем утечки, м³ | Примечание
1 |  | Суворова 5 - Суворова 5/42 | 7 | 1.5 |  | 2014-06-08 | 10:45 | 2014-06-09 | 12:00 | 0.14139 | 25.25 | 3.57 | по сообщению
2 |  | В-19.13 - Московская 10 | 0.9 | 1 |  | 2014-06-19 | 9:25 | 2014-06-20 | 10:15 | 0.022532 | 24.8333 | 0.55954 | по сообщению
3 |  | А-2.07 - С-8.09 |  |  |  | 2014-06-22 | 1:18 | 2014-06-22 | 2:35 | 400 | 1.2833 | 513.3333 | по подпитке на ТЭЦ-2
4 |  | С-8.19 - С-8.29 | 7.8 | 3 |  | 2014-06-29 | 10:00 | 2014-06-30 | 11:05 | 0.59698 | 25.0833 | 11.41 | по сообщению
5 |  | С-21.62 - Комсомольская 41 | 6.6 | 1.5 |  | 2014-06-30 | 12:30 | 2014-07-01 | 13:45 | 0.13729 | 25.25 | 3.4665 | по сообщению
6 |  | В-19.13 - Московская 10 | 6.8 | 0.5 |  | 2014-07-01 | 12:05 | 2014-07-02 | 15:25 | 0.015483 | 27.3333 | 0.42321 | по сообщению
7 |  | А-36.19 - А-36.21 | 1.2 | 1.2 |  | 2014-07-03 | 7:40 | 2014-07-04 | 0:00 | 0.037465 | 16.3333 | 0.61193 | по сообщению
8 |  | В-82.31 - В-82.35/1 | 5.9 | 2 |  | 2014-07-05 | 21:58 | 2014-07-07 | 0:07 | 0.23076 | 26.15 | 6.0344 | по сообщению
9 |  | С-8.05 - Пролетарская 44а | 5.9 | 10 |  | 2014-07-07 | 21:55 | 2014-07-08 | 22:35 | 5.769 | 24.6667 | 142.3015 | по сообщению
10 |  | А-38 - Калинина 31/20 | 1.7 | 1.2 |  | 2014-07-08 | 11:40 | 2014-07-09 | 11:50 | 0.044592 | 24.1667 | 1.0776 | по сообщению
11 |  | К2Т002/1 - Школьная 23 | 6.1 | 6 |  | 2014-07-09 | 7:30 | 2014-07-10 | 10:20 | 2.1117 | 26.8333 | 56.665 | по сообщению
12 |  | К2Т002 - К2Т002/1 | 6.3 | 6 |  | 2014-07-13 | 7:20 | 2014-07-14 | 10:25 | 2.1461 | 27.0833 | 58.123 | по сообщению
13 |  | С-21.36 - С-21.42 | 1.5 | 1.2 |  | 2014-07-10 | 13:20 | 2014-07-14 | 10:55 | 0.041887 | 93.5833 | 3.9199 | без слива, по сообщению
14 |  | В-92 - В-92.001 | 2.2 | 5 |  | 2014-07-13 | 11:00 | 2014-07-14 | 11:40 | 0.88069 | 24.6667 | 21.7237 | по сообщению
15 |  | С-15.01 - С-15.03 | 5.3 | 10 |  | 2014-07-20 | 15:25 | 2014-07-21 | 15:41 | 5.4678 | 24.2667 | 132.6847 | по сообщению
16 |  | С-22.02 - 4 Спартака 1 | 6.9 | 1.3 |  | 2014-07-22 | 16:24 | 2014-07-22 | 16:25 | 0.10543 | 0.016667 | 0.0017572 | при включении
17 |  | К1Т008 - К1Т009 | 4.8 | 15 |  | 2014-07-22 | 22:00 | 2014-07-24 | 10:00 | 11.7078 | 36 | 421.4815 | по сообщению
18 |  | С-49.09 - С-49.11 | 7.7 | 0.7 |  | 2014-07-31 | 7:00 | 2014-07-31 | 9:15 | 0.032293 | 2.25 | 0.07266 | по сообщению, надземка
19 | [9 empty] | 0 | 0 | 0
20 | [9 empty] | 0 | 0 | 0
21 | [9 empty] | 0 | 0 | 0
22 | [9 empty] | 0 | 0 | 0
23 | [9 empty] | 0 | 0 | 0
24 | [9 empty] | 0 | 0 | 0
25 | [9 empty] | 0 | 0 | 0
26 | [9 empty] | 0 | 0 | 0
27 | [9 empty] | 0 | 0 | 0
28 | [9 empty] | 0 | 0 | 0
29 | [9 empty] | 0 | 0 | 0
30 | [9 empty] | 0 | 0 | 0
31 | [9 empty] | 0 | 0 | 0
32 | [9 empty] | 0 | 0 | 0
33 | [9 empty] | 0 | 0 | 0
34 | [9 empty] | 0 | 0 | 0
35 | [9 empty] | 0 | 0 | 0
36 | [9 empty] | 0 | 0 | 0
37 | [9 empty] | 0 | 0 | 0
38 | [9 empty] | 0 | 0 | 0
39 | [9 empty] | 0 | 0 | 0
40 | [9 empty] | 0 | 0 | 0
41 | [9 empty] | 0 | 0 | 0
42 | [9 empty] | 0 | 0 | 0
43 | [9 empty] | 0 | 0 | 0
44 | [9 empty] | 0 | 0 | 0
45 | [9 empty] | 0 | 0 | 0
46 | [9 empty] | 0 | 0 | 0
47 | [9 empty] | 0 | 0 | 0
48 | [9 empty] | 0 | 0 | 0
49 | [9 empty] | 0 | 0 | 0
50 | [9 empty] | 0 | 0 | 0
51 | [9 empty] | 0 | 0 | 0
52 | [9 empty] | 0 | 0 | 0
53 | [9 empty] | 0 | 0 | 0
54 | [9 empty] | 0 | 0 | 0
55 | [9 empty] | 0 | 0 | 0
56 | [9 empty] | 0 | 0 | 0
57 | [9 empty] | 0 | 0 | 0
58 | [9 empty] | 0 | 0 | 0
|  | ИТОГО | [7 empty] | 29.3253 |  | 1377.4603
|  | ИТОГО за месяц: | 1544.7471 |  | М3 |  | "____"__________2014г. Начальник ОДС ________________Бурлаков С.Ю.
"____"__________2014г. Начальник СКиДТЭ __________Шатова И.А. | [6 empty] | "____"__________2014г. Начальник ПТО _________________Бурова Е.А.
Исп. Кокоринов П.А._____________
СОГЛАСОВАНО | [12 empty] | УТВЕРЖДАЮ
Директор ОАО "ИГТСК" |  |  | Руководитель ОДГ ОАО "ИГТСК" | [9 empty] | Главный инженер ОАО "ИвГТЭ"
__________И.Н. Захаров |  |  | ___________О.В.Маслова | [9 empty] | __________А.И.Новичков
Расчёт сверхнормативных потерь воды на заполнение сетей ИвГТЭ (ЦТС)
|  | с 01.07.14 г. по 31.07.14 г. | [8 empty] | 1 район ИвГТЭ
№ |  | Вид работ | Дата | Участок | [5 empty] | Диаметр | Длина | Метры куб.-е | Примечание
1 |  | устр. повр. т/с | 2014-06-09 | Суворова 5 - Суворова 5/42 | [5 empty] | 51 | 73 | 0.14912
2 |  | устр. повр. т/с | 2014-06-20 | В-19.13 - Московская 10 | [5 empty] | 51 | 41 | 0.083753
3 |  | устр. повр. т/с | 2014-06-22 | А-2.07 - С-8.09 | [5 empty] | 207 | 328 | 11.038
4 |  | устр. повр. т/с | 2014-06-30 | С-8.19 - С-8.29 | [5 empty] | 51 | 44 | 0.089881
5 |  | устр. повр. т/с | 2014-07-01 | С-21.62 - Комсомольская 41 | [5 empty] | 100 | 19 | 0.14922
6 |  | устр. повр. т/с | 2014-07-04 | А-36.19 - А-36.21 | [5 empty] | 100 | 36 | 0.28274
7 |  | устр. повр. т/с | 2014-07-07 | В-82.31 - В-82.35/1 | [5 empty] | 150 | 128 | 2.2619
8 |  | замена тр-да | 2014-07-07 | А-36.19 - А-36.21 | [5 empty] | 100 | 36 | 0.28274
9 |  | кап. ремонт | 2014-07-07 | А-86.16 - А-86.14 | [5 empty] | 207 | 152 | 5.1152
10 |  | устр. повр. т/с | 2014-07-08 | С-8.05 - Пролетарская 44а | [5 empty] | 100 | 111 | 0.87177
11 |  | обвязка т. к. | 2014-07-08 | А-39/1 - А-39.01 | [5 empty] | 309 | 8 | 0.59991
12 | [9 empty] | 207 | 552 | 18.5762
13 | [9 empty] | 150 | 162 | 2.8627
14 | [9 empty] | 100 | 3 | 0.023561
15 | [9 empty] | 82 | 16 | 0.084494
16 | [9 empty] | 51 | 160 | 0.32684
17 |  | замена тр-да | 2014-07-09 | А-48 - Ленина 112а | [5 empty] | 150 | 37 | 0.65382
18 |  | устр. повр. т/с | 2014-07-09 | А-38 - Калинина 31/20 | [5 empty] | 150 | 62 | 1.0956
19 | [9 empty] | 100 | 26 | 0.2042
20 |  | тек. ремонт | 2014-07-09 | С-15 - С-15.01 | [5 empty] | 150 | 43 | 0.75985
21 | [9 empty] | 100 | 94 | 0.73825
22 |  | кап. ремонт | 2014-07-10 | В-90 - В-91 | [5 empty] | 259 | 494 | 26.0258
23 | [9 empty] | 207 | 572 | 19.2492
24 |  | монтаж врем. т/тр | 2014-07-10 | В-90 - В-91 | [5 empty] | 259 | 494 | 26.0258
25 | [9 empty] | 70 | 572 | 2.2012
26 |  | устр. повр. т/с | 2014-07-10 | К2Т002/1 - Школьная 23 | [5 empty] | 125 | 94 | 1.1535
27 | [9 empty] | 100 | 132 | 1.0367
28 |  | устр. повр. т/с | 2014-07-14 | В-92 - В-92.01 | [5 empty] | 150 | 132 | 2.3326
29 |  | устр. повр. т/с | 2014-07-14 | К2Т002 - К2Т002/1 | [5 empty] | 125 | 94 | 1.1535
30 | [9 empty] | 100 | 132 | 1.0367
31 |  | тек. ремонт | 2014-07-15 | С-15.01 - Сакко 3 | [5 empty] | 100 | 94 | 0.73825
32 |  | монтаж врем. т/тр | 2014-07-17 | А-51.11 - А-51.09 / А-51.01/1 - А-51.05 | [5 empty] | 207 | 396 | 13.3264
33 | [9 empty] | 51 | 28 | 0.057197
34 |  | кап.ремонт | 2014-07-17 | А-51.07 - А-51.23 | [5 empty] | 207 | 424 | 14.2687
35 |  | замена тр-да | 2014-07-18 | В-69.04 - В-69.44 | [5 empty] | 150 | 412 | 7.2804
36 | [9 empty] | 82 | 60 | 0.31685
37 |  | устр. повр. т/с | 2014-07-21 | С-15.01 - С-15.03 | [5 empty] | 100 | 94 | 0.73825
38 |  | устр. повр. т/с | 2014-07-21 | В-19.13 - Московская 10 | [5 empty] | 51 | 41 | 0.083753
39 |  | устр. повр. т/с | 2014-07-22 | С-22.02 - 4 Спартака 1 | [5 empty] | 51 | 16 | 0.032684
40 |  | устр. повр. т/с | 2014-07-24 | К1Т008 - К1Т009 | [5 empty] | 150 | 253 | 4.4707
41 |  | обвязка т. к. | 2014-07-28 | А-79 - А-79/1 | [5 empty] | 150 | 290 | 5.1246
42 | [9 empty] | 125 | 64 | 0.78538
43 | [9 empty] | 100 | 132 | 1.0367
44 |  | обвязка т. к. | 2014-07-30 | В-82.03 - В-82.13 | [5 empty] | 150 | 208 | 3.6756
45 | [9 empty] | 51 | 30 | 0.061283
46 |  | устр. повр. т/с | 2014-07-31 | С-49.09 - С-49.11 | [5 empty] | 70 | 25 | 0.096208
53 | [11 empty] | 0
54 | [11 empty] | 0
55 | [11 empty] | 0
56 | [11 empty] | 0
57 | [11 empty] | 0
58 | [11 empty] | 0
59 | [11 empty] | 0
60 | [11 empty] | 0
61 | [11 empty] | 0
62 | [11 empty] | 0
63 | [11 empty] | 0
64 | [11 empty] | 0
65 | [11 empty] | 0
66 | [11 empty] | 0
67 | [11 empty] | 0
68 | [11 empty] | 0
69 | [11 empty] | 0
70 | [11 empty] | 0
71 | [11 empty] | 0
72 | [11 empty] | 0
73 | [11 empty] | 0
74 | [11 empty] | 0
75 | [11 empty] | 0
76 | [11 empty] | 0
77 | [11 empty] | 0
78 | [11 empty] | 0
79 | [11 empty] | 0
|  | ИТОГО | [9 empty] | 167.2868
"____"__________2014г. Начальник ОДС ________________Бурлаков С.Ю.
"____"__________2014г. Начальник СКиДТЭ __________Шатова И.А. | [6 empty] | "____"__________2014г. Начальник ПТО _________________Бурова Е.А.
Исп. Кокоринов П.А._____________