## 1 р-н общ.
"УТВЕРЖДАЮ"
Главный инженер АО "ИвГТЭ"
__________Р.П. Гордовский
по данным ОДС
Расчет сверхнормативных потерь воды через отверстия в трубопроводах на сетях ИвГТЭ (ЦТС) |  | Расчет сверхнормативных потерь воды через отверстия в трубопроводе | Расчет сверхнормативных потерь воды через отверстия в трубопроводе | Расчет сверхнормативных потерь воды через отверстия в трубопроводе | Расчет сверхнормативных потерь воды через отверстия в трубопроводе | Расчет сверхнормативных потерь воды через отверстия в трубопроводе | Расчет сверхнормативных потерь воды через отверстия в трубопроводе | Расчет сверхнормативных потерь воды через отверстия в трубопроводе | Расчет сверхнормативных потерь воды через отверстия в трубопроводе | Расчет сверхнормативных потерь воды через отверстия в трубопроводе | Расчет сверхнормативных потерь воды через отверстия в трубопроводе | Расчет сверхнормативных потерь воды через отверстия в трубопроводе | Расчет сверхнормативных потерь воды через отверстия в трубопроводе
|  | Устраненные | с 01.07.18 г. по 31.07.18 г. | [6 empty] | 1 район ИвГТЭ
№ п/п | № заявки в 1С | Место утечки | Избыточное давление в трубопроводе, ати | Эквивалентный диаметр отверстия, мм | Дата последнего обхода, ч-м-г | Дата начала исчисления утечки, ч-м-г | Время начала исчисления утечки, час-мин | Дата отключения утечки, ч-м-г | Время отключения утечки, час-мин | Расход утечки, м³/ч | Время утечки, ч | Общий объем утечки, м³ | Примечание
1 |  | С-21.34 - 8 Марта 23 | 3.3 | 1 |  | 2018-05-27 | 14:35 | 2018-06-01 | 15:00 | 0.043145 | 120.4167 | 5.1954 | по сообщению
2 |  | В-82.31 - Наговицыной-Икрянистовой 3/7 | 4.8 | 7 |  | 2018-06-02 | 11:07 | 2018-06-02 | 11:25 | 2.5497 | 0.3 | 0.76491 | по сообщению
3 | 1 | В-51.02 - В-51.12 | 4.9 | 2 |  | 2018-06-19 | 11:15 | 2018-06-26 | 12:30 | 0.2103 | 169.25 | 35.5926 | по сообщению
4 | 3 | C-22 - C-22.02 | 4.9 | 1 |  | 2018-06-26 | 7:30 | 2018-07-03 | 12:00 | 0.052574 | 172.5 | 9.069 | по сообщению
5 |  | А-75 - А-75.02 | 4.5 | 3.6 |  | 2018-07-17 | 7:40 | 2018-07-17 | 12:55 | 0.65296 | 5.25 | 3.428 | по сообщению
6 |  | В-31.07 - В-31.07/1 | 1.9 | 10 |  | 2018-07-18 | 15:44 | 2018-07-18 | 15:45 | 3.2738 | 0.016667 | 0.054563 | при включении
7 |  | С-13.24 - С-13.40 | 5.8 | 2 |  | 2018-07-16 | 7:40 | 2018-07-23 | 11:15 | 0.2288 | 171.5833 | 39.2574 | по сообщению
8 |  | С-21.29W - Шошина 8 | 4.7 | 2 |  | 2018-07-17 | 8:00 | 2018-07-24 | 9:30 | 0.20596 | 169.5 | 34.9101 | по сообщению
9 |  | С-21.29W - Шошина 8 | 4.7 | 1 | 2018-07-24 | 2018-07-25 | 0:00 | 2018-07-25 | 10:20 | 0.05149 | 10.3333 | 0.53206
10 |  | С-13.24 - С-13.40 | 5.8 | 2 |  | 2018-07-24 | 14:05 | 2018-07-25 | 13:00 | 0.2288 | 22.9167 | 5.2432 | при включении п.7
11 |  | А-51.01/1 - А-51.05 | 2.8 | 5 |  | 2018-07-26 | 18:05 | 2018-07-26 | 19:30 | 0.99356 | 1.4167 | 1.4075 | по сообщению
12 |  | А-19.05 - А-19.07 | 5.5 | 2 |  | 2018-07-20 | 8:00 | 2018-07-27 | 10:45 | 0.2228 | 170.75 | 38.043 | по сообщению
20 | [9 empty] | 0 | 0 | 0
21 | [9 empty] | 0 | 0 | 0
22 | [9 empty] | 0 | 0 | 0
23 | [9 empty] | 0 | 0 | 0
24 | [9 empty] | 0 | 0 | 0
25 | [9 empty] | 0 | 0 | 0
26 | [9 empty] | 0 | 0 | 0
27 | [9 empty] | 0 | 0 | 0
28 | [9 empty] | 0 | 0 | 0
29 | [9 empty] | 0 | 0 | 0
30 | [9 empty] | 0 | 0 | 0
31 | [9 empty] | 0 | 0 | 0
32 | [9 empty] | 0 | 0 | 0
33 | [9 empty] | 0 | 0 | 0
34 | [9 empty] | 0 | 0 | 0
35 | [9 empty] | 0 | 0 | 0
36 | [9 empty] | 0 | 0 | 0
37 | [9 empty] | 0 | 0 | 0
38 | [9 empty] | 0 | 0 | 0
39 | [9 empty] | 0 | 0 | 0
40 | [9 empty] | 0 | 0 | 0
41 | [9 empty] | 0 | 0 | 0
42 | [9 empty] | 0 | 0 | 0
43 | [9 empty] | 0 | 0 | 0
44 | [9 empty] | 0 | 0 | 0
45 | [9 empty] | 0 | 0 | 0
46 | [9 empty] | 0 | 0 | 0
47 | [9 empty] | 0 | 0 | 0
48 | [9 empty] | 0 | 0 | 0
49 | [9 empty] | 0 | 0 | 0
50 | [9 empty] | 0 | 0 | 0
51 | [9 empty] | 0 | 0 | 0
52 | [9 empty] | 0 | 0 | 0
53 | [9 empty] | 0 | 0 | 0
54 | [9 empty] | 0 | 0 | 0
55 | [9 empty] | 0 | 0 | 0
|  | ИТОГО | [7 empty] | 8.7139 |  | 173.4979
|  | ИТОГО за месяц: | 224.8829 |  | М3 |  | "____"__________2018г. Начальник ОДС ________________Бурлаков С.Ю.
"____"__________2018г. Начальник СКиДТЭ __________Шатова И.А.
Исп. Кокоринов П.А._____________
УТВЕРЖДАЮ
Главный инженер АО "ИвГТЭ"
__________Р.П. Гордовский
Расчёт сверхнормативных потерь воды на заполнение сетей ИвГТЭ (ЦТС)
|  | с 01.07.18 г. по 31.07.18 г. | [8 empty] | 1 район ИвГТЭ
№ |  | Вид работ | Дата | Участок | [5 empty] | Диаметр | Длина | Метры куб.-е | Примечание
1 |  | устр. повр. т/с | 2018-06-01 | С-21.34 - 8 Марта 23 | [5 empty] | 82 | 41 | 0.21652
2 |  | устр. повр. т/с | 2018-06-02 | В-82.31 - Наговицыной-Икрянистовой 3/7 | [5 empty] | 70 | 28 | 0.10775
3 |  | устр. повр. т/с | 2018-06-26 | В-51.02 - В-51.12 | [5 empty] | 150 | 53 | 0.93656
4 | [9 empty] | 100 | 11 | 0.086391
5 |  | обвязка т/к | 2018-07-02 | В-92.01 - B- 92. 03 | [5 empty] | 100 | 186 | 1.4608
6 |  | кап. ремонт | 2018-07-02 | C- 21.05 - Спартака 18 | [5 empty] | 70 | 256 | 0.98517
7 | [9 empty] | 51 | 88 | 0.17976
8 |  | устр. повр. т/с | 2018-07-03 | C-22 - C-22.02 | [5 empty] | 150 | 156 | 2.7567
9 |  | обвязка т/к | 2018-07-04 | С-21.41 - С-21.03 | [5 empty] | 207 | 150 | 5.0479
10 |  | кап. ремонт | 2018-07-05 | В-84 - В-107.13 | [5 empty] | 150 | 52 | 0.91889
11 |  | проглушение | 2018-07-05 | В-84 - В-107.13 | [5 empty] | 150 | 144 | 2.5446
12 |  | замена задвижки | 2018-07-10 | В-27.34 - н/ст | [5 empty] | 150 | 5 | 0.088355
13 |  | обвязка т/к | 2018-07-11 | В-112.08 - В-112.28 | [5 empty] | 150 | 206 | 3.6402
14 |  | обвязка т/к | 2018-07-13 | А-2.37 - А-2.39 | [5 empty] | 82 | 182 | 0.96112
15 |  | кап. ремонт | 2018-07-17 | С-13.16 - С-13.18 | [5 empty] | 150 | 224 | 3.9583
16 |  | устр. повр. т/с | 2018-07-17 | А-75 - А-75.02 | [5 empty] | 259 | 75 | 3.9513
17 | [9 empty] | 209 | 75 | 2.5729
18 |  | обвязка т/к | 2018-07-17 | А-25.08 - А-25.38 | [5 empty] | 150 | 49 | 0.86588
19 | [9 empty] | 100 | 12 | 0.094245
20 |  | кап. ремонт | 2018-07-17 | н\ст Фролова 28 | [5 empty] | 100 | 4 | 0.031415
21 |  | обвязка т/к | 2018-07-18 | В-31.01 - В-31.03 | [5 empty] | 150 | 224 | 3.9583
22 | [9 empty] | 125 | 176 | 2.1598
23 | [9 empty] | 100 | 36 | 0.28274
24 |  | устр. повр. т/с | 2018-07-18 | В-31.07 - В-31.07/1 | [5 empty] | 125 | 88 | 1.0799
25 | [9 empty] | 100 | 18 | 0.14137
26 |  | кап. ремонт | 2018-07-19 | А-2.89 - Коммунальный 19 | [5 empty] | 70 | 56 | 0.21551
27 |  | ремонт запорной арматуры | 2018-07-20 | С-13 - С-13.04 | [5 empty] | 207 | 56 | 1.8845
28 |  | монтаж врем. т/тр | 2018-07-20 | С-13.08 - С-13.16 | [5 empty] | 82 | 52 | 0.2746
29 |  | устр. повр. т/с | 2018-07-23 | С-13.24 - С-13.40 | [5 empty] | 70 | 94 | 0.36174
30 | [9 empty] | 51 | 44 | 0.089881
31 |  | устр. повр. т/с | 2018-07-24 | С-21.29W - Шошина 8 | [5 empty] | 51 | 71 | 0.14504
32 |  | устр. повр. т/с | 2018-07-25 | С-13.24 - С-13.40 | [5 empty] | 70 | 94 | 0.36174
33 | [9 empty] | 51 | 44 | 0.089881
34 |  | устр. повр. т/с | 2018-07-25 | С-21.29W - Шошина 8 | [5 empty] | 51 | 71 | 0.14504
35 |  | замена трубопровода | 2018-07-25 | С-21.29 - Шошина 8 | [5 empty] | 70 | 35 | 0.13469
36 | [9 empty] | 51 | 36 | 0.073539
37 |  | устр. повр. т/с | 2018-07-26 | А-51.01/1 - А-51.05 | [5 empty] | 207 | 81 | 2.7259
38 |  | устр. повр. т/с | 2018-07-27 | А-19.05 - А-19.07 | [5 empty] | 82 | 98 | 0.51752
39 |  | обвязка т/к | 2018-07-28 | В-53 - В-53.01 | [5 empty] | 100 | 86 | 0.67542
40 | [9 empty] | 82 | 10 | 0.052809
41 |  | кап. ремонт | 2018-07-30 | А-21.12 - А-21.14 | [5 empty] | 207 | 137 | 4.6104
38 | [11 empty] | 0
39 | [11 empty] | 0
40 | [11 empty] | 0
41 | [11 empty] | 0
42 | [11 empty] | 0
43 | [11 empty] | 0
44 | [11 empty] | 0
45 | [11 empty] | 0
44 | [11 empty] | 0
45 | [11 empty] | 0
46 | [11 empty] | 0
47 | [11 empty] | 0
48 | [11 empty] | 0
49 | [11 empty] | 0
50 | [11 empty] | 0
51 | [11 empty] | 0
52 | [11 empty] | 0
53 | [11 empty] | 0
54 | [11 empty] | 0
55 | [11 empty] | 0
56 | [11 empty] | 0
57 | [11 empty] | 0
58 | [11 empty] | 0
59 | [11 empty] | 0
61 | [11 empty] | 0
62 | [11 empty] | 0
63 | [11 empty] | 0
64 | [11 empty] | 0
65 | [11 empty] | 0
66 | [11 empty] | 0
67 | [11 empty] | 0
68 | [11 empty] | 0
69 | [11 empty] | 0
70 | [11 empty] | 0
71 | [11 empty] | 0
72 | [11 empty] | 0
73 | [11 empty] | 0
74 | [11 empty] | 0
75 | [11 empty] | 0
76 | [11 empty] | 0
77 | [11 empty] | 0
78 | [11 empty] | 0
79 | [11 empty] | 0
|  | ИТОГО | [9 empty] | 51.385
"____"__________2018г. Начальник ОДС ________________Бурлаков С.Ю.
"____"__________2018г. Начальник СКиДТЭ __________Шатова И.А.
Исп. Кокоринов П.А._____________