## 2 р-н общ.
"УТВЕРЖДАЮ"
Главный инженер АО "ИвГТЭ"
__________Р.П. Гордовский
по данным ОДС
Расчет сверхнормативных потерь воды через отверстия в трубопроводах на сетях ИвГТЭ (ЦТС) |  | Расчет сверхнормативных потерь воды через отверстия в трубопроводе | Расчет сверхнормативных потерь воды через отверстия в трубопроводе | Расчет сверхнормативных потерь воды через отверстия в трубопроводе | Расчет сверхнормативных потерь воды через отверстия в трубопроводе | Расчет сверхнормативных потерь воды через отверстия в трубопроводе | Расчет сверхнормативных потерь воды через отверстия в трубопроводе | Расчет сверхнормативных потерь воды через отверстия в трубопроводе | Расчет сверхнормативных потерь воды через отверстия в трубопроводе | Расчет сверхнормативных потерь воды через отверстия в трубопроводе | Расчет сверхнормативных потерь воды через отверстия в трубопроводе | Расчет сверхнормативных потерь воды через отверстия в трубопроводе | Расчет сверхнормативных потерь воды через отверстия в трубопроводе
|  | Устраненные | с 01.02.19 г. по 28.02.19 г. | [6 empty] | СТС ИвГТЭ (ТЭЦ-3)
№ п/п | № Района т/с | Место утечки | Избыточное давление в трубопроводе, ати | Эквивалентный диаметр отверстия, мм | Дата последнего обхода, ч-м-г | Дата начала исчисления утечки, ч-м-г | Время начала исчисления утечки, час-мин | Дата отключения утечки, ч-м-г | Время отключения утечки, час-мин | Расход утечки, м³/ч | Время утечки, ч | Общий объем утечки, м³ | Примечание
1 | 2 | Д-93.19 - Василевского 19 | 8.2 | 4.4 | 2019-01-21 | 2019-01-22 | 0:00 | 2019-02-01 | 12:45 | 1.3167 | 252.75 | 332.7947
2 | 2 | Д-22.16 - Д-22.18 | 8.5 | 2 |  | 2019-01-29 | 14:00 | 2019-02-02 | 12:15 | 0.27698 | 94.25 | 26.105 | по сообщению
3 | 2 | В-131.23 (В-131.21 - В-131.23) | 6 | 0.5 | 2019-01-17 | 2019-01-18 | 0:00 | 2019-02-04 | 11:35 | 0.014544 | 419.5833 | 6.1025
4 | 2 | Д-42 - Д-42.01 | 8.1 | 1 |  | 2019-02-08 | 15:30 | 2019-02-12 | 9:00 | 0.067595 | 89.5 | 6.0498 | по сообщению
5 | 2 | В-130.07 - Ташкентская 63 | 3 | 14.1 | 2019-02-05 | 2019-02-06 | 0:00 | 2019-02-12 | 19:00 | 8.1785 | 163 | 1333.0897
6 | 2 | В-130.07 - Ташкентская 63 | 3 | 10 |  | 2019-02-12 | 21:10 | 2019-02-12 | 21:15 | 4.1137 | 0.083333 | 0.34281 | при включении
7 | 2 | В-130.07 - Ташкентская 63 | 3.6 | 0.5 |  | 2019-02-13 | 10:45 | 2019-02-13 | 10:50 | 0.011266 | 0.083333 | 0.00093882 | при включении
8 | 2 | Д-33.76 - Любимова 14 | 9.3 | 1.5 | 2019-02-05 | 2019-02-06 | 0:00 | 2019-02-13 | 12:37 | 0.16297 | 180.6167 | 29.4344
9 | 2 | Д-99.01 - Шубиных 34а | 2.9 | 1.1 | 2019-02-07 | 2019-02-08 | 0:00 | 2019-02-14 | 12:20 | 0.048939 | 156.3333 | 7.6508
10 | 2 | Д-99.01 - Шубиных 34а | 8.5 | 1.5 | 2019-02-07 | 2019-02-08 | 0:00 | 2019-02-14 | 12:20 | 0.1558 | 156.3333 | 24.3566
11 | 2 | Д-130 - Д-130.02 | 7 | 4 | 2019-02-07 | 2019-02-08 | 0:00 | 2019-02-19 | 10:17 | 1.0054 | 274.2833 | 275.7664
12 | 2 | Д-18.14 - Д-18.24 | 5 | 2 | 2019-02-18 | 2019-02-19 | 0:00 | 2019-02-25 | 10:02 | 0.21243 | 154.0333 | 32.7215
13 | 2 | Д-44.01 - Д-44.03 | 3 | 1 | 2019-02-13 | 2019-02-14 | 0:00 | 2019-02-27 | 9:13 | 0.041137 | 321.2167 | 13.2139
14 | 2 | Д-44.01 - Д-44.03 | 7.9 | 1 |  | 2019-02-27 | 12:30 | 2019-02-28 | 9:00 | 0.066755 | 20.5 | 1.3685 | при включении
15 | [9 empty] | 0 | 0 | 0
16 | [9 empty] | 0 | 0 | 0
17 | [9 empty] | 0 | 0 | 0
18 | [9 empty] | 0 | 0 | 0
19 | [9 empty] | 0 | 0 | 0
20 | [9 empty] | 0 | 0 | 0
21 | [9 empty] | 0 | 0 | 0
22 | [9 empty] | 0 | 0 | 0
21 | [9 empty] | 0 | 0 | 0
22 | [9 empty] | 0 | 0 | 0
23 | [9 empty] | 0 | 0 | 0
24 | [9 empty] | 0 | 0 | 0
25 | [9 empty] | 0 | 0 | 0
26 | [9 empty] | 0 | 0 | 0
27 | [9 empty] | 0 | 0 | 0
28 | [9 empty] | 0 | 0 | 0
29 | [9 empty] | 0 | 0 | 0
30 | [9 empty] | 0 | 0 | 0
31 | [9 empty] | 0 | 0 | 0
32 | [9 empty] | 0 | 0 | 0
33 | [9 empty] | 0 | 0 | 0
34 | [9 empty] | 0 | 0 | 0
35 | [9 empty] | 0 | 0 | 0
36 | [9 empty] | 0 | 0 | 0
37 | [9 empty] | 0 | 0 | 0
38 | [9 empty] | 0 | 0 | 0
39 | [9 empty] | 0 | 0 | 0
40 | [9 empty] | 0 | 0 | 0
41 | [9 empty] | 0 | 0 | 0
42 | [9 empty] | 0 | 0 | 0
43 | [9 empty] | 0 | 0 | 0
44 | [9 empty] | 0 | 0 | 0
45 | [9 empty] | 0 | 0 | 0
46 | [9 empty] | 0 | 0 | 0
47 | [9 empty] | 0 | 0 | 0
48 | [9 empty] | 0 | 0 | 0
49 | [9 empty] | 0 | 0 | 0
50 | [9 empty] | 0 | 0 | 0
51 | [9 empty] | 0 | 0 | 0
52 | [9 empty] | 0 | 0 | 0
53 | [9 empty] | 0 | 0 | 0
54 | [9 empty] | 0 | 0 | 0
55 | [9 empty] | 0 | 0 | 0
|  | ИТОГО | [7 empty] | 15.6727 |  | 2088.9974
|  | ИТОГО за месяц: | 2123.5988 |  | М3 |  | "____"__________2019г. Начальник ОДС ________________Бурлаков С.Ю.
"____"__________2019г. Начальник СКиДТЭ __________Шатова И.А.
Исп. Кокоринов П.А._____________
УТВЕРЖДАЮ
Главный инженер АО "ИвГТЭ"
__________Р.П. Гордовский
Расчёт сверхнормативных потерь воды на заполнение сетей ИвГТЭ (ЦТС)
|  | с 01.02.19 г. по 28.02.19 г. | [8 empty] | СТС ИвГТЭ (ТЭЦ-3)
№ |  | Вид работ | Дата | Участок | [5 empty] | Диаметр | Длина | Метры куб.-е | Примечание
1 | 2 | устр. повр. т/с | 2019-02-01 | Д-93.19 - Василевского 19 | [5 empty] | 51 | 30 | 0.061283
2 |  | устр. повр. т/с | 2019-02-02 | Д-22.16 - Д-22.18 | [5 empty] | 82 | 40 | 0.21123
3 | [9 empty] | 70 | 31 | 0.1193
4 |  | устр. повр. т/с | 2019-02-04 | В-131.23 (В-131.21 - В-131.23) | [5 empty] | 150 | 15 | 0.26506
5 | [9 empty] | 100 | 15 | 0.11781
6 |  | устр. повр. т/с | 2019-02-12 | Д-42 - Д-42.01 | [5 empty] | 309 | 47 | 3.5245
7 |  | тек. ремонт | 2019-02-12 | н/ст Куконковых 144 | [5 empty] | 150 | 1 | 0.017671
8 |  | устр. повр. т/с | 2019-02-12 | В-130.07 - Ташкентская 63 | [5 empty] | 70 | 154 | 0.59264
9 |  | устр. повр. т/с | 2019-02-13 | В-130.07 - Ташкентская 63 | [5 empty] | 70 | 77 | 0.29632
10 |  | устр. повр. т/с | 2019-02-13 | Д-33.76 - Любимова 14 | [5 empty] | 70 | 42 | 0.16163
11 |  | устр. повр. т/с | 2019-02-14 | Д-99.01 - Шубиных 34а | [5 empty] | 70 | 172 | 0.66191
12 |  | кап. ремонт | 2019-02-19 | Д-33.37 - Шубиных 17 | [5 empty] | 100 | 66 | 0.51835
13 |  | устр. повр. т/с | 2019-02-19 | Д-130 - Д-130.02 | [5 empty] | 207 | 75 | 2.5239
14 |  | устр. повр. т/с | 2019-02-25 | Д-18.14 - Д-18.24 | [5 empty] | 207 | 599 | 20.1579
15 |  | устр. повр. т/с | 2019-02-27 | Д-44.01 - Д-44.03 | [5 empty] | 150 | 152 | 2.686
16 |  | устр. повр. т/с | 2019-02-28 | Д-44.01 - Д-44.03 | [5 empty] | 150 | 152 | 2.686
17 | [11 empty] | 0
18 | [11 empty] | 0
19 | [11 empty] | 0
20 | [11 empty] | 0
21 | [11 empty] | 0
22 | [11 empty] | 0
23 | [11 empty] | 0
24 | [11 empty] | 0
25 | [11 empty] | 0
26 | [11 empty] | 0
27 | [11 empty] | 0
28 | [11 empty] | 0
29 | [11 empty] | 0
30 | [11 empty] | 0
31 | [11 empty] | 0
32 | [11 empty] | 0
33 | [11 empty] | 0
34 | [11 empty] | 0
35 | [11 empty] | 0
36 | [11 empty] | 0
37 | [11 empty] | 0
38 | [11 empty] | 0
39 | [11 empty] | 0
40 | [11 empty] | 0
41 | [11 empty] | 0
42 | [11 empty] | 0
43 | [11 empty] | 0
44 | [11 empty] | 0
45 | [11 empty] | 0
46 | [11 empty] | 0
47 | [11 empty] | 0
48 | [11 empty] | 0
49 | [11 empty] | 0
50 | [11 empty] | 0
51 | [11 empty] | 0
52 | [11 empty] | 0
53 | [11 empty] | 0
54 | [11 empty] | 0
55 | [11 empty] | 0
56 | [11 empty] | 0
57 | [11 empty] | 0
58 | [11 empty] | 0
59 | [11 empty] | 0
60 | [11 empty] | 0
61 | [11 empty] | 0
62 | [11 empty] | 0
63 | [11 empty] | 0
64 | [11 empty] | 0
65 | [11 empty] | 0
66 | [11 empty] | 0
67 | [11 empty] | 0
68 | [11 empty] | 0
69 | [11 empty] | 0
70 | [11 empty] | 0
71 | [11 empty] | 0
72 | [11 empty] | 0
73 | [11 empty] | 0
74 | [11 empty] | 0
75 | [11 empty] | 0
|  | ИТОГО | [9 empty] | 34.6014
"____"__________2019г. Начальник СКиДТЭ __________Шатова И.А. | [6 empty] | "____"__________2019г. Начальник ОДС ________________Бурлаков С.Ю.
Исп. Кокоринов П.А._____________