## 2 р-н общ. кот.
"УТВЕРЖДАЮ"
Главный инженер АО "ИвГТЭ"
__________Р.П. Гордовский
по данным ОДС
Расчет сверхнормативных потерь воды через отверстия в трубопроводах на сетях ИвГТЭ от котельных ИвГТЭ
|  | Устраненные | с 01.10.18 г. по 31.10.18 г. | [6 empty] | 2 район ИвГТЭ
№ п/п | № заявки в 1С | Место утечки | Избыточное давление в трубопроводе, ати | Эквивалентный диаметр отверстия, мм | Дата последнего обхода, ч-м-г | Дата начала исчисления утечки, ч-м-г | Время начала исчисления утечки, час-мин | Дата отключения утечки, ч-м-г | Время отключения утечки, час-мин | Расход утечки, м³/ч | Время утечки, ч | Общий объем утечки, м³ | Примечание
1 |  | Т003013 - Плесский 3 (кот.№3, №17) | 3 | 1.5 |  | 2018-09-28 | 19:50 | 2018-09-28 | 20:50 | 0.092558 | 1 | 0.092558 | по сообщению
2 |  | Т001021 - Т001022 (кот.№1) | 5 | 2.5 |  | 2018-10-05 | 11:50 | 2018-10-05 | 11:53 | 0.33192 | 0.05 | 0.016596 | при включении
3 |  | T02304001 - T02304003 (кот.№23) | 4.4 |  |  | 2018-10-11 | 5:00 | 2018-10-11 | 15:35 | 3.14 | 10.5833 | 107.02 | по пр. учёта кот.
4 |  | T02300506 - Т02300504 (кот.№23) | 4.2 |  |  | 2018-10-22 | 21:00 | 2018-10-25 | 14:00 |  | 65 | 79.96 | по пр. учёта кот.
5 | [9 empty] | 0 | 0 | 0
6 | [9 empty] | 0 | 0 | 0
7 | [9 empty] | 0 | 0 | 0
8 | [9 empty] | 0 | 0 | 0
9 | [9 empty] | 0 | 0 | 0
10 | [9 empty] | 0 | 0 | 0
11 | [9 empty] | 0 | 0 | 0
12 | [9 empty] | 0 | 0 | 0
13 | [9 empty] | 0 | 0 | 0
14 | [9 empty] | 0 | 0 | 0
15 | [9 empty] | 0 | 0 | 0
16 | [9 empty] | 0 | 0 | 0
17 | [9 empty] | 0 | 0 | 0
18 | [9 empty] | 0 | 0 | 0
|  | ИТОГО | [7 empty] | 3.5645 |  | 187.0892
|  | ИТОГО за месяц: | 195.04 |  | М3 |  | "____"__________2018г. Начальник ОДС ________________Бурлаков С.Ю.
"____"__________2018г. Начальник СКиДТЭ __________Шатова И.А.
Исп. Кокоринов П.А._____________
УТВЕРЖДАЮ
Главный инженер АО "ИвГТЭ"
__________Р.П. Гордовский
Расчёт сверхнормативных потерь воды на заполнение сетей ИвГТЭ от котельных ИвГТЭ
|  | с 01.10.18 г. по 31.10.18 г. | [8 empty] | 2 район ИвГТЭ
№ |  | Вид работ | Дата | Участок | [5 empty] | Диаметр | Длина | Метры куб.-е | Примечание
1 |  | устр. повр. т/с | 2018-09-28 | Т003013 - Плесский 3 (кот.№3, №17) | [5 empty] | 51 | 37 | 0.075582
2 |  | устр. повр. т/с | 2018-10-05 | Т001021 - Т001022 (кот.№1) | [5 empty] | 150 | 321 | 5.6724
3 |  | замена задвижки | 2018-10-05 | T02301716 - T02301718 (кот.№23) | [5 empty] | 125 | 12 | 0.14726
4 | [9 empty] | 100 | 32 | 0.25132
5 | [9 empty] | 51 | 23 | 0.046983
6 |  | врезка зап. арматуры | 2018-10-11 | T023040 - T02304001 (кот.№23) | [5 empty] | 100 | 148 | 1.1624
7 |  | устр. повр. т/с | 2018-10-11 | T02304001 - T02304003 (кот.№23) | [5 empty] | 51 | 92 | 0.18793
8 |  | устр. повр. т/с | 2018-10-25 | T02300506 - Т02300504 (кот.№23) | [5 empty] | 100 | 19 | 0.14922
9 | [9 empty] | 70 | 67 | 0.25784
10 | [11 empty] | 0
11 | [11 empty] | 0
12 | [11 empty] | 0
13 | [11 empty] | 0
14 | [11 empty] | 0
15 | [11 empty] | 0
16 | [11 empty] | 0
17 | [11 empty] | 0
18 | [11 empty] | 0
19 | [11 empty] | 0
20 | [11 empty] | 0
21 | [11 empty] | 0
22 | [11 empty] | 0
23 | [11 empty] | 0
24 | [11 empty] | 0
25 | [11 empty] | 0
|  | ИТОГО | [9 empty] | 7.9509
"____"__________2018г. Начальник СКиДТЭ __________Шатова И.А. | [6 empty] | "____"__________2018г. Начальник ОДС ________________Бурлаков С.Ю.
Исп. Кокоринов П.А._____________