## 1 р-н общ.
"УТВЕРЖДАЮ"
Главный инженер АО "ИвГТЭ"
__________Р.П. Гордовский
по данным ОДС
Расчет сверхнормативных потерь воды через отверстия в трубопроводах на сетях ИвГТЭ (ЦТС) |  | Расчет сверхнормативных потерь воды через отверстия в трубопроводе | Расчет сверхнормативных потерь воды через отверстия в трубопроводе | Расчет сверхнормативных потерь воды через отверстия в трубопроводе | Расчет сверхнормативных потерь воды через отверстия в трубопроводе | Расчет сверхнормативных потерь воды через отверстия в трубопроводе | Расчет сверхнормативных потерь воды через отверстия в трубопроводе | Расчет сверхнормативных потерь воды через отверстия в трубопроводе | Расчет сверхнормативных потерь воды через отверстия в трубопроводе | Расчет сверхнормативных потерь воды через отверстия в трубопроводе | Расчет сверхнормативных потерь воды через отверстия в трубопроводе | Расчет сверхнормативных потерь воды через отверстия в трубопроводе | Расчет сверхнормативных потерь воды через отверстия в трубопроводе
|  | Устраненные | с 01.10.18 г. по 31.10.18 г. | [6 empty] | 1 район ИвГТЭ
№ п/п | № заявки в 1С | Место утечки | Избыточное давление в трубопроводе, ати | Эквивалентный диаметр отверстия, мм | Дата последнего обхода, ч-м-г | Дата начала исчисления утечки, ч-м-г | Время начала исчисления утечки, час-мин | Дата отключения утечки, ч-м-г | Время отключения утечки, час-мин | Расход утечки, м³/ч | Время утечки, ч | Общий объем утечки, м³ | Примечание
1 | 1 | С-21.25 - С-21.53 | 5.5 | 2 |  | 2018-10-01 | 9:10 | 2018-10-01 | 9:35 | 0.2228 | 0.41667 | 0.092833 | по сообщению
2 | 2 | В-95 - Герцена 31 | 5.1 | 3 |  | 2018-10-02 | 12:00 | 2018-10-02 | 12:35 | 0.48273 | 0.58333 | 0.28159 | по сообщению
3 |  | В-95 (В-95 - Герцена 31) | 5.1 | 2 |  | 2018-10-03 | 13:10 | 2018-10-03 | 13:15 | 0.21454 | 0.083333 | 0.017879 | при включении
4 | 3 | А-86.22 - Смирнова 21/1 | 1.9 | 4 |  | 2018-10-03 | 9:45 | 2018-10-03 | 11:05 | 0.52381 | 1.3333 | 0.69841 | по сообщению
5 | 4 | С-13.20 - Садовая 11 | 6 | 4 |  | 2018-10-06 | 10:05 | 2018-10-06 | 10:30 | 0.93083 | 0.41667 | 0.38784 | по сообщению
6 |  | А-86.22 - Смирнова 21/1 | 1.9 | 4 |  | 2018-10-05 | 14:30 | 2018-10-06 | 11:21 | 0.52381 | 20.85 | 10.9213 | см. п.4
7 |  | В-42.03 - Зверева 14 | 5.7 | 8 |  | 2018-09-26 | 11:25 | 2018-10-10 | 9:30 | 3.629 | 334.0833 | 1212.3977 | по сообщению
8 |  | С-11.01 - С-11.09 | 1.8 | 2 |  | 2018-10-08 | 13:15 | 2018-10-10 | 12:46 | 0.12746 | 47.5167 | 6.0564 | по сообщению
9 |  | В-59 - В-59.01 | 6.2 | 1 |  | 2018-10-09 | 10:15 | 2018-10-11 | 9:40 | 0.059138 | 47.4167 | 2.8041 | по сообщению
10 |  | В-69.38 - в-69.38 | 5.7 | 4 |  | 2018-10-19 | 7:40 | 2018-10-19 | 10:10 | 0.90726 | 2.5 | 2.2681 | по сообщению
11 |  | В-82.03 - В-82.05 | 6 | 3 | 2018-10-10 | 2018-10-11 | 0:00 | 2018-10-20 | 11:35 | 0.52359 | 227.5833 | 119.1603
12 |  | В-69.38 - в-69.38 | 5.7 | 4 |  | 2018-10-19 | 13:30 | 2018-10-21 | 12:25 | 0.90726 | 46.9167 | 42.5655 | см. п.10
13 |  | В-61.14 - В-61.06 | 5.7 | 2 |  | 2018-10-22 | 2:15 | 2018-10-22 | 2:30 | 0.22681 | 0.25 | 0.056704 | по сообщению
14 |  | B-107.02 - Мархлевского 34/45 | 2.3 | 2 | 2018-10-19 | 2018-10-20 | 0:00 | 2018-10-29 | 13:00 | 0.14408 | 229 | 32.9938
15 |  | С-50.34 - с-50.34 | 5.6 | 3 |  | 2018-10-29 | 14:10 | 2018-10-30 | 8:47 | 0.50584 | 18.6167 | 9.417 | по сообщению
16 | [9 empty] | 0 | 0 | 0
17 | [9 empty] | 0 | 0 | 0
18 | [9 empty] | 0 | 0 | 0
20 | [9 empty] | 0 | 0 | 0
21 | [9 empty] | 0 | 0 | 0
22 | [9 empty] | 0 | 0 | 0
23 | [9 empty] | 0 | 0 | 0
24 | [9 empty] | 0 | 0 | 0
25 | [9 empty] | 0 | 0 | 0
26 | [9 empty] | 0 | 0 | 0
27 | [9 empty] | 0 | 0 | 0
28 | [9 empty] | 0 | 0 | 0
29 | [9 empty] | 0 | 0 | 0
30 | [9 empty] | 0 | 0 | 0
31 | [9 empty] | 0 | 0 | 0
32 | [9 empty] | 0 | 0 | 0
33 | [9 empty] | 0 | 0 | 0
34 | [9 empty] | 0 | 0 | 0
35 | [9 empty] | 0 | 0 | 0
36 | [9 empty] | 0 | 0 | 0
37 | [9 empty] | 0 | 0 | 0
38 | [9 empty] | 0 | 0 | 0
39 | [9 empty] | 0 | 0 | 0
40 | [9 empty] | 0 | 0 | 0
41 | [9 empty] | 0 | 0 | 0
42 | [9 empty] | 0 | 0 | 0
43 | [9 empty] | 0 | 0 | 0
44 | [9 empty] | 0 | 0 | 0
45 | [9 empty] | 0 | 0 | 0
46 | [9 empty] | 0 | 0 | 0
47 | [9 empty] | 0 | 0 | 0
48 | [9 empty] | 0 | 0 | 0
49 | [9 empty] | 0 | 0 | 0
50 | [9 empty] | 0 | 0 | 0
51 | [9 empty] | 0 | 0 | 0
52 | [9 empty] | 0 | 0 | 0
53 | [9 empty] | 0 | 0 | 0
54 | [9 empty] | 0 | 0 | 0
55 | [9 empty] | 0 | 0 | 0
|  | ИТОГО | [7 empty] | 9.929 |  | 1440.1196
|  | ИТОГО за месяц: | 1475.6415 |  | М3 |  | "____"__________2018г. Начальник ОДС ________________Бурлаков С.Ю.
"____"__________2018г. Начальник СКиДТЭ __________Шатова И.А.
Исп. Кокоринов П.А._____________
УТВЕРЖДАЮ
Главный инженер АО "ИвГТЭ"
__________Р.П. Гордовский
Расчёт сверхнормативных потерь воды на заполнение сетей ИвГТЭ (ЦТС)
|  | с 01.10.18 г. по 31.10.18 г. | [8 empty] | 1 район ИвГТЭ
№ |  | Вид работ | Дата | Участок | [5 empty] | Диаметр | Длина | Метры куб.-е | Примечание
1 |  | устр. повр. т/с | 2018-10-01 | С-21.25 - С-21.53 | [5 empty] | 70 | 80 | 0.30787
2 | [9 empty] | 51 | 40 | 0.08171
3 |  | замена зап. арматуры | 2018-10-01 | В-55 - В-55.02 | [5 empty] | 100 | 62 | 0.48693
4 | [9 empty] | 51 | 66 | 0.13482
5 |  | устр. повр. т/с | 2018-10-02 | В-95 - Герцена 31 | [5 empty] | 82 | 44 | 0.23236
6 |  | кап.ремонт | 2018-10-02 | А-5 - Пролетарская 22 | [5 empty] | 82 | 172 | 0.90831
7 |  | устр. повр. т/с | 2018-10-03 | В-95 (В-95 - Герцена 31) | [5 empty] | 150 | 50 | 0.88355
8 |  | замена зап. арматуры | 2018-10-05 | А-86.16 - Смирнова 7 | [5 empty] | 207 | 48 | 1.6153
9 | [9 empty] | 100 | 86 | 0.67542
10 | [9 empty] | 51 | 12 | 0.024513
11 |  | устр. повр. т/с | 2018-10-06 | С-13.20 - Садовая 11 | [5 empty] | 82 | 70 | 0.36966
12 | [9 empty] | 70 | 73 | 0.28093
13 |  | устр. повр. т/с | 2018-10-06 | А-86.22 - Смирнова 21/1 | [5 empty] | 51 | 125 | 0.25535
14 |  | замена тр.-да | 2018-10-07 | С-13.20 - Садовая 11 | [5 empty] | 70 | 73 | 0.28093
15 |  | кап.ремонт | 2018-10-08 | Рыбинская 57 - Рыбинская 57(жилой дом) | [5 empty] | 51 | 98 | 0.20019
16 |  | кап.ремонт | 2018-10-08 | А-72.35 - А-72.37 | [5 empty] | 70 | 61 | 0.23475
17 | [9 empty] | 51 | 88 | 0.17976
18 |  | замена зап. арматуры | 2018-10-08 | С-21.60 - С-21.78 | [5 empty] | 51 | 10 | 0.020428
19 |  | переврезка в т/к | 2018-10-09 | А-39.19 - Вокзальная 3 | [5 empty] | 82 | 28 | 0.14786
20 |  | устр. повр. т/с | 2018-10-10 | В-42.03 - Зверева 14 | [5 empty] | 51 | 17 | 0.034727
21 |  | устр. повр. т/с | 2018-10-10 | С-11.01 - С-11.09 | [5 empty] | 100 | 90 | 0.70684
22 |  | устр. повр. т/с | 2018-10-11 | В-59 - В-59.01 | [5 empty] | 150 | 204 | 3.6049
23 |  | замена зап. арматуры | 2018-10-13 | А-72.31 - А-72.35 | [5 empty] | 70 | 60 | 0.2309
24 | [9 empty] | 51 | 88 | 0.17976
25 |  | устр. повр. т/с | 2018-10-20 | В-82.03 - В-82.05 | [5 empty] | 150 | 120 | 2.1205
26 |  | устр. повр. т/с | 2018-10-21 | В-69.38 - в-69.38 | [5 empty] | 82 | 112 | 0.59146
27 |  | устр. повр. т/с | 2018-10-22 | В-61.14 - В-61.06 | [5 empty] | 70 | 33 | 0.127
28 | [9 empty] | 51 | 40 | 0.08171
29 |  | замена тр.- да | 2018-10-22 | С-11.09 - Третьего Интернационала 41 | [5 empty] | 51 | 76 | 0.15525
30 |  | замена тр.- да | 2018-10-23 | А-36.02 - А-36.04 | [5 empty] | 207 | 289 | 9.7256
31 | [9 empty] | 100 | 29 | 0.22776
32 |  | кап.ремонт | 2018-10-24 | А-72.37 - Киевская 8а | [5 empty] | 32 | 20 | 0.016084
33 |  | устр. повр. т/с | 2018-10-29 | В-107.02 - Мархлевского 34/45 | [5 empty] | 82 | 10 | 0.052809
34 |  | устр. повр. т/с | 2018-10-30 | С-50.34 - с-50.34 | [5 empty] | 100 | 50 | 0.39269
35 |  | замена тр.- да | 2018-10-30 | А-36.02 - А-36.04 | [5 empty] | 207 | 289 | 9.7256
36 | [9 empty] | 100 | 29 | 0.22776
38 | [11 empty] | 0
39 | [11 empty] | 0
40 | [11 empty] | 0
41 | [11 empty] | 0
42 | [11 empty] | 0
43 | [11 empty] | 0
44 | [11 empty] | 0
45 | [11 empty] | 0
46 | [11 empty] | 0
47 | [11 empty] | 0
48 | [11 empty] | 0
49 | [11 empty] | 0
50 | [11 empty] | 0
51 | [11 empty] | 0
52 | [11 empty] | 0
51 | [11 empty] | 0
52 | [11 empty] | 0
53 | [11 empty] | 0
54 | [11 empty] | 0
55 | [11 empty] | 0
56 | [11 empty] | 0
57 | [11 empty] | 0
58 | [11 empty] | 0
59 | [11 empty] | 0
60 | [11 empty] | 0
61 | [11 empty] | 0
62 | [11 empty] | 0
63 | [11 empty] | 0
64 | [11 empty] | 0
65 | [11 empty] | 0
66 | [11 empty] | 0
67 | [11 empty] | 0
68 | [11 empty] | 0
69 | [11 empty] | 0
70 | [11 empty] | 0
71 | [11 empty] | 0
72 | [11 empty] | 0
73 | [11 empty] | 0
74 | [11 empty] | 0
75 | [11 empty] | 0
|  | ИТОГО | [9 empty] | 35.5219
"____"__________2018г. Начальник СКиДТЭ __________Шатова И.А. | [6 empty] | "____"__________2018г. Начальник ОДС ________________Бурлаков С.Ю.
Исп. Кокоринов П.А._____________