## 2 р-н общ.
"УТВЕРЖДАЮ"
Главный инженер АО "ИвГТЭ"
__________Р.П. Гордовский
по данным ОДС
Расчет сверхнормативных потерь воды через отверстия в трубопроводах на сетях ИвГТЭ (ЦТС) |  | Расчет сверхнормативных потерь воды через отверстия в трубопроводе | Расчет сверхнормативных потерь воды через отверстия в трубопроводе | Расчет сверхнормативных потерь воды через отверстия в трубопроводе | Расчет сверхнормативных потерь воды через отверстия в трубопроводе | Расчет сверхнормативных потерь воды через отверстия в трубопроводе | Расчет сверхнормативных потерь воды через отверстия в трубопроводе | Расчет сверхнормативных потерь воды через отверстия в трубопроводе | Расчет сверхнормативных потерь воды через отверстия в трубопроводе | Расчет сверхнормативных потерь воды через отверстия в трубопроводе | Расчет сверхнормативных потерь воды через отверстия в трубопроводе | Расчет сверхнормативных потерь воды через отверстия в трубопроводе | Расчет сверхнормативных потерь воды через отверстия в трубопроводе
|  | Устраненные | с 01.12.17 г. по 28.12.17 г. | [6 empty] | 2 район ИвГТЭ
№ п/п | № заявки в 1С | Место утечки | Избыточное давление в трубопроводе, ати | Эквивалентный диаметр отверстия, мм | Дата последнего обхода, ч-м-г | Дата начала исчисления утечки, ч-м-г | Время начала исчисления утечки, час-мин | Дата отключения утечки, ч-м-г | Время отключения утечки, час-мин | Расход утечки, м³/ч | Время утечки, ч | Общий объем утечки, м³ | Примечание
1 | 4 | Д-43.01 - Д-45.22 | 8 | 2 |  | 2017-11-29 | 15:00 | 2017-12-05 | 10:13 | 0.26871 | 139.2167 | 37.4084 | по сообщению
2 | 3 | Д-93.49 - Кудряшова 129 | 8.1 | 0.5 |  | 2017-12-04 | 9:25 | 2017-12-04 | 13:05 | 0.016899 | 3.6667 | 0.061962 | по сообщению
3 | 5 | Д-18.10 - Д-18.14 | 8.1 | 1.9 |  | 2017-12-05 | 15:54 | 2017-12-06 | 9:15 | 0.24402 | 17.35 | 4.2337 | по сообщению
4 | 6 | Д-43.01 - Д-45.22 | 8 | 2.8 |  | 2017-12-05 | 15:08 | 2017-12-06 | 10:35 | 0.52666 | 19.45 | 10.2436 | при включении п.2
5 |  | Д-42.23 - Хлебникова 62 | 7.9 | 8 |  | 2017-12-06 | 16:40 | 2017-12-07 | 12:35 | 4.2723 | 19.9167 | 85.0909 | по сообщению
6 |  | Д-38.05 - Д-38.13 | 8.2 | 10 |  | 2017-12-06 | 16:00 | 2017-12-07 | 11:20 | 6.8011 | 19.3333 | 131.4881 | по сообщению
7 |  | Д-45.22 - Д-45.20 | 7.9 | 2 |  | 2017-12-06 | 16:40 | 2017-12-13 | 9:24 | 0.26702 | 160.7333 | 42.9193 | по сообщению
8 |  | Д-38.05 - Д-38.13 | 2.2 | 0.4 |  | 2017-12-07 | 15:20 | 2017-12-07 | 15:25 | 0.0056364 | 0.083333 | 0.0004697 | при включении п.6
9 |  | Д-93.35 - Д-93.37 | 3.5 | 0.3 |  | 2017-12-07 | 15:14 | 2017-12-09 | 9:46 | 0.003999 | 42.5333 | 0.17009 | по сообщению
10 |  | Д-41.24 - Строителей 49 | 8.4 | 10 |  | 2017-12-09 | 8:45 | 2017-12-09 | 13:46 | 6.8836 | 5.0167 | 34.5325 | по сообщению
11 |  | Д-38.03 - Д-38.05 | 8.2 | 8 |  | 2017-12-11 | 15:55 | 2017-12-13 | 9:44 | 4.3527 | 41.8167 | 182.0159 | по сообщению
12 |  | B-131 - В-131.01 | 6 | 1.5 |  | 2017-12-14 | 12:00 | 2017-12-15 | 9:00 | 0.1309 | 21 | 2.7488 | по сообщению
13 |  | Д-161.12 - Д-161.14 | 7.9 | 3.4 |  | 2017-12-15 | 14:21 | 2017-12-16 | 11:50 | 0.77169 | 21.4833 | 16.5785 | по сообщению
14 |  | Д-33.11 - Текстильщиков 6б | 8.9 | 2.8 |  | 2017-12-22 | 8:22 | 2017-12-22 | 8:55 | 0.5555 | 0.55 | 0.30552 | по сообщению
15 |  | Д-65.37 - Станкостроителей 6 | 3.9 | 6 |  | 2017-12-22 | 9:45 | 2017-12-22 | 10:50 | 1.6885 | 1.0833 | 1.8292 | по сообщению
16 |  | Д-66.57 - Лежневская 132 | 4 | 5.5 |  | 2017-12-22 | 11:15 | 2017-12-22 | 11:42 | 1.4369 | 0.45 | 0.64661 | по сообщению
17 |  | Д-65.37 - Станкостроителей 6 | 3.9 | 2.3 |  | 2017-12-22 | 16:25 | 2017-12-23 | 9:20 | 0.24812 | 16.9167 | 4.1974 | при включении п.15
18 |  | Д-18.40 - Кохомское шоссе 11 | 8.3 | 0.3 |  | 2017-12-24 | 14:00 | 2017-12-25 | 13:01 | 0.0061582 | 23.0167 | 0.14174 | по сообщению
19 |  | Д-18.40 - Кохомское шоссе 11 | 8.3 | 0.6 |  | 2017-12-25 | 15:55 | 2017-12-26 | 13:40 | 0.024633 | 21.75 | 0.53576 | при включении п.18
20 | [9 empty] | 0 | 0 | 0
21 | [9 empty] | 0 | 0 | 0
22 | [9 empty] | 0 | 0 | 0
23 | [9 empty] | 0 | 0 | 0
24 | [9 empty] | 0 | 0 | 0
25 | [9 empty] | 0 | 0 | 0
26 | [9 empty] | 0 | 0 | 0
27 | [9 empty] | 0 | 0 | 0
28 | [9 empty] | 0 | 0 | 0
29 | [9 empty] | 0 | 0 | 0
30 | [9 empty] | 0 | 0 | 0
31 | [9 empty] | 0 | 0 | 0
32 | [9 empty] | 0 | 0 | 0
33 | [9 empty] | 0 | 0 | 0
34 | [9 empty] | 0 | 0 | 0
35 | [9 empty] | 0 | 0 | 0
36 | [9 empty] | 0 | 0 | 0
37 | [9 empty] | 0 | 0 | 0
38 | [9 empty] | 0 | 0 | 0
39 | [9 empty] | 0 | 0 | 0
40 | [9 empty] | 0 | 0 | 0
41 | [9 empty] | 0 | 0 | 0
42 | [9 empty] | 0 | 0 | 0
43 | [9 empty] | 0 | 0 | 0
44 | [9 empty] | 0 | 0 | 0
45 | [9 empty] | 0 | 0 | 0
46 | [9 empty] | 0 | 0 | 0
47 | [9 empty] | 0 | 0 | 0
48 | [9 empty] | 0 | 0 | 0
49 | [9 empty] | 0 | 0 | 0
50 | [9 empty] | 0 | 0 | 0
51 | [9 empty] | 0 | 0 | 0
52 | [9 empty] | 0 | 0 | 0
|  | ИТОГО | [7 empty] | 28.5051 |  | 555.1485
|  | ИТОГО за месяц: | 669.7482 |  | М3 |  | "____"__________2017г. Начальник ОДС ________________Бурлаков С.Ю.
"____"__________2017г. Начальник СКиДТЭ __________Шатова И.А. | [6 empty] | "____"__________2017г. Начальник ПТО _________________Бурова Е.А.
Исп. Кокоринов П.А._____________
УТВЕРЖДАЮ
Главный инженер АО "ИвГТЭ"
__________Р.П. Гордовский
Расчёт сверхнормативных потерь воды на заполнение сетей ИвГТЭ (ЦТС)
|  | с 01.12.17 г. по 28.12.17 г. | [8 empty] | 2 район ИвГТЭ
№ |  | Вид работ | Дата | Участок | [5 empty] | Диаметр | Длина | Метры куб.-е | Примечание
1 |  | устр. повр. т/с | 2017-12-04 | Д-93.49 - Кудряшова 129 | [5 empty] | 70 | 27 | 0.10391
2 |  | разглушение | 2017-12-05 | Д-18.52 - Д-18.14 | [5 empty] | 207 | 904 | 30.4219
3 |  | монтаж компенсатора | 2017-12-05 | Д-168.31 - Д-168.131 | [5 empty] | 100 | 160 | 1.2566
4 |  | устр. повр. т/с | 2017-12-05 | Д-43.01 - Д-45.22 | [5 empty] | 207 | 253 | 8.5141
5 |  | устр. повр. т/с | 2017-12-05 | Д-114.08 - Лежневская 211в | [5 empty] | 100 | 9 | 0.070684
6 |  | устр. повр. т/с | 2017-12-06 | Д-18.10 - Д-18.14 | [5 empty] | 309 | 213 | 15.9725
7 |  | устр. повр. т/с | 2017-12-06 | Д-43.01 - Д-45.22 | [5 empty] | 207 | 253 | 8.5141
8 |  | кап. ремонт | 2017-12-07 | Д-47.01 - Д- 47.07 | [5 empty] | 82 | 34 | 0.17955
9 |  | устр. повр. т/с | 2017-12-07 | Д-42.23 - Хлебникова 62 | [5 empty] | 70 | 44 | 0.16933
10 | [9 empty] | 51 | 44 | 0.089881
11 | 2017-12-07 | устр. повр. т/с | 2017-12-07 | Д-38.05 - Д-38.13 | [5 empty] | 100 | 117 | 0.91889
12 | 2017-12-07 | устр. повр. т/с | 2017-12-07 | Д-38.05 - Д-38.13 | [5 empty] | 100 | 117 | 0.91889
13 |  | устр. повр. т/с | 2017-12-09 | Д-93.35 - Д-93.37 | [5 empty] | 100 | 42 | 0.32986
14 | [9 empty] | 82 | 82 | 0.43303
15 |  | устр. повр. т/с | 2017-12-09 | Д-41.24 - Строителей 49 | [5 empty] | 70 | 86 | 0.33096
16 |  | устр. повр. т/с | 2017-12-13 | Д-45.22 - Д-45.20 | [5 empty] | 207 | 253 | 8.5141
17 |  | устр. повр. т/с | 2017-12-13 | Д-38.03 - Д-38.05 | [5 empty] | 150 | 327 | 5.7784
18 |  | монтаж т/тр | 2017-12-14 | Д-168.31 - д-168.131 | [5 empty] | 100 | 207 | 1.6257
19 |  | устр. повр. т/с | 2017-12-15 | B-131 - В-131.01 | [5 empty] | 309 | 224 | 16.7974
20 | [9 empty] | 259 | 106 | 5.5845
21 | [9 empty] | 207 | 57 | 1.9182
22 |  | устр. повр. т/с | 2017-12-16 | Д-161.12 - Д-161.14 | [5 empty] | 150 | 108 | 1.9085
23 | [9 empty] | 125 | 41 | 0.50313
24 |  | устр. повр. т/с | 2017-12-22 | Д-33.11 - Текстильщиков 6б | [5 empty] | 51 | 36 | 0.073539
25 |  | устр. повр. т/с | 2017-12-22 | Д-65.37 - Станкостроителей 6 | [5 empty] | 100 | 34 | 0.26703
26 |  | устр. повр. т/с | 2017-12-22 | Д-66.57 - Лежневская 132 | [5 empty] | 70 | 44 | 0.16933
27 |  | устр. повр. т/с | 2017-12-23 | Д-65.37 - Станкостроителей 6 | [5 empty] | 100 | 34 | 0.26703
28 |  | устр. повр. т/с | 2017-12-25 | Д-18.40 - Кохомское шоссе 11 | [5 empty] | 150 | 84 | 1.4844
29 |  | устр. повр. т/с | 2017-12-26 | Д-18.40 - Кохомское шоссе 11 | [5 empty] | 150 | 84 | 1.4844
42 | [11 empty] | 0
43 | [11 empty] | 0
44 | [11 empty] | 0
45 | [11 empty] | 0
46 | [11 empty] | 0
47 | [11 empty] | 0
48 | [11 empty] | 0
49 | [11 empty] | 0
50 | [11 empty] | 0
51 | [11 empty] | 0
52 | [11 empty] | 0
53 | [11 empty] | 0
54 | [11 empty] | 0
55 | [11 empty] | 0
56 | [11 empty] | 0
57 | [11 empty] | 0
58 | [11 empty] | 0
59 | [11 empty] | 0
60 | [11 empty] | 0
61 | [11 empty] | 0
62 | [11 empty] | 0
63 | [11 empty] | 0
64 | [11 empty] | 0
65 | [11 empty] | 0
66 | [11 empty] | 0
67 | [11 empty] | 0
68 | [11 empty] | 0
69 | [11 empty] | 0
70 | [11 empty] | 0
71 | [11 empty] | 0
72 | [11 empty] | 0
73 | [11 empty] | 0
74 | [11 empty] | 0
75 | [11 empty] | 0
|  | ИТОГО | [9 empty] | 114.5997
"____"__________2017г. Начальник ОДС ________________Бурлаков С.Ю.
"____"__________2017г. Начальник СКиДТЭ __________Шатова И.А. | [6 empty] | "____"__________2017г. Начальник ПТО _________________Бурова Е.А.
Исп. Кокоринов П.А._____________