## 2 р-н общ. кот.
"СОГЛАСОВАНО" | [12 empty] | "УТВЕРЖДАЮ"
Директор ОАО "ИГТСК" |  |  | Руководитель ОДГ ОАО "ИГТСК" | [9 empty] | Главный инженер ОАО "ИвГТЭ"
__________И.Н. Захаров |  |  | ___________О.В.Маслова | [9 empty] | __________А.И.Новичков
по данным ОДС
Расчет сверхнормативных потерь воды через отверстия в трубопроводах на сетях ИвГТЭ от котельных ИвГТЭ
|  | Устраненные | с 01.09.14 г. по 30.09.14 г. | [6 empty] | 2 район ИвГТЭ
№ п/п | № заявки в 1С | Место утечки | Избыточное давление в трубопроводе, ати | Эквивалентный диаметр отверстия, мм | Дата последнего обхода, ч-м-г | Дата начала исчисления утечки, ч-м-г | Время начала исчисления утечки, час-мин | Дата отключения утечки, ч-м-г | Время отключения утечки, час-мин | Расход утечки, м³/ч | Время утечки, ч | Общий объем утечки, м³ | Примечание
1 |  | Т02300516 - Т02300518 (кот№23) | 3.8 | 2 |  | 2014-09-24 | 13:00 | 2014-09-24 | 23:50 | 0.18519 | 10.8333 | 2.0063 | по сообщению
2 |  | Кот.№30 - Т030006 |  |  |  | 2014-09-25 | 11:00 | 2014-09-25 | 13:25 |  | 2.4167 | 6.2 | по приборам учёта кот.
3 |  | Т02300520 - Победы 61 (кот№23) | 3.9 | 2 |  | 2014-09-27 | 15:06 | 2014-09-27 | 16:04 | 0.18761 | 0.96667 | 0.18136 | по сообщению
4 |  | Т02300518 - Т02300520 (кот№23) | 3.9 | 1.5 |  | 2014-09-27 | 15:06 | 2014-09-28 | 10:12 | 0.10553 | 19.1 | 2.0157 | при раскопке п.3
5 |  | Т02304005 - Собинова 53 (кот№23) | 2.1 | 1 | 2014-09-27 | 2014-09-28 | 0:00 | 2014-09-30 | 13:30 | 0.034418 | 61.5 | 2.1167
6 | [9 empty] | 0 | 0 | 0
7 | [9 empty] | 0 | 0 | 0
8 | [9 empty] | 0 | 0 | 0
9 | [9 empty] | 0 | 0 | 0
10 | [9 empty] | 0 | 0 | 0
11 | [9 empty] | 0 | 0 | 0
12 | [9 empty] | 0 | 0 | 0
13 | [9 empty] | 0 | 0 | 0
14 | [9 empty] | 0 | 0 | 0
15 | [9 empty] | 0 | 0 | 0
16 | [9 empty] | 0 | 0 | 0
17 | [9 empty] | 0 | 0 | 0
18 | [9 empty] | 0 | 0 | 0
19 | [9 empty] | 0 | 0 | 0
20 | [9 empty] | 0 | 0 | 0
|  | ИТОГО | [7 empty] | 0.51276 |  | 12.52
|  | ИТОГО за месяц: | 17.0259 |  | М3 |  | "____"__________2014г. Начальник ОДС ________________Бурлаков С.Ю.
"____"__________2014г. Начальник СКиДТЭ __________Шатова И.А. | [6 empty] | "____"__________2014г. Начальник ПТО _________________Бурова Е.А.
Исп. Кокоринов П.А._____________
СОГЛАСОВАНО | [12 empty] | УТВЕРЖДАЮ
Директор ОАО "ИГТСК" |  |  | Руководитель ОДГ ОАО "ИГТСК" | [9 empty] | Главный инженер ОАО "ИвГТЭ"
__________И.Н. Захаров |  |  | ___________О.В.Маслова | [9 empty] | __________А.И.Новичков
Расчёт сверхнормативных потерь воды на заполнение сетей ИвГТЭ от котельных ИвГТЭ
|  | с 01.09.14 г. по 30.09.14 г. | [8 empty] | 2 район ИвГТЭ
№ |  | Вид работ | Дата | Участок | [5 empty] | Диаметр | Длина | Метры куб.-е | Примечание
1 |  | устр.повр. т/с | 2014-09-24 | Т02300502 - Т02300514 (кот№23) | [5 empty] | 100 | 279 | 2.1912
2 |  | устр.повр. т/с | 2014-09-25 | Кот.№30 - Т030006 | [5 empty] | 150 | 47 | 0.83053
3 |  | устр.повр. т/с | 2014-09-27 | Т02300520 - Победы 61 (кот№23) | [5 empty] | 100 | 53 | 0.41625
4 |  | устр.повр. т/с | 2014-09-28 | Т02300518 - Т02300520 (кот№23) | [5 empty] | 100 | 130 | 1.021
5 |  | устр.повр. т/с | 2014-09-30 | Т02304005 - Собинова 53 (кот№23) | [5 empty] | 51 | 23 | 0.046983
6 | [11 empty] | 0
7 | [11 empty] | 0
8 | [11 empty] | 0
9 | [11 empty] | 0
10 | [11 empty] | 0
11 | [11 empty] | 0
12 | [11 empty] | 0
13 | [11 empty] | 0
14 | [11 empty] | 0
15 | [11 empty] | 0
16 | [11 empty] | 0
17 | [11 empty] | 0
18 | [11 empty] | 0
19 | [11 empty] | 0
20 | [11 empty] | 0
21 | [11 empty] | 0
22 | [11 empty] | 0
23 | [11 empty] | 0
24 | [11 empty] | 0
25 | [11 empty] | 0
|  | ИТОГО | [9 empty] | 4.506
"____"__________2014г. Начальник ОДС ________________Бурлаков С.Ю.
"____"__________2014г. Начальник СКиДТЭ __________Шатова И.А. | [6 empty] | "____"__________2014г. Начальник ПТО _________________Бурова Е.А.
Исп. Кокоринов П.А._____________