## 1 р-н общ. кот.
"УТВЕРЖДАЮ"
Главный инженер АО "ИвГТЭ"
__________Р.П. Гордовский
по данным ОДС
Расчет сверхнормативных потерь воды через отверстия в трубопроводах на сетях ИвГТЭ от котельных ИвГТЭ
|  | Устраненные | с 01.04.19 г. по 29.04.19 г. | [6 empty] | СТС ИвГТЭ
№ п/п | № Района т/с | Место утечки | Избыточное давление в трубопроводе, ати | Эквивалентный диаметр отверстия, мм | Дата последнего обхода, ч-м-г | Дата начала исчисления утечки, ч-м-г | Время начала исчисления утечки, час-мин | Дата отключения утечки, ч-м-г | Время отключения утечки, час-мин | Расход утечки, м³/ч | Время утечки, ч | Общий объем утечки, м³ | Примечание
1 |  | Т003011 - Т003010 (кот.№3, №17) | 2.5 |  |  | 2019-04-16 | 10:00 | 2019-04-18 | 11:05 |  | 49.0833 | 1.47 | по пр. учёта кот
2 |  | Т02300504 - Т02300512 (кот.№23) | 3.9 |  |  | 2019-04-18 | 7:00 | 2019-04-18 | 14:13 | 3.21 | 7.2167 | 23.1655 | по пр. учёта кот
3 |  | T02300512 - Свободы 58 (кот.№23) | 4 |  |  | 2019-04-18 | 16:25 | 2019-04-18 | 17:45 |  | 1.3333 | 6.71 | при вкл., по пр. уч. кот.
4 | [9 empty] | 0 | 0 | 0
5 | [9 empty] | 0 | 0 | 0
6 | [9 empty] | 0 | 0 | 0
7 | [9 empty] | 0 | 0 | 0
8 | [9 empty] | 0 | 0 | 0
9 | [9 empty] | 0 | 0 | 0
10 | [9 empty] | 0 | 0 | 0
11 | [9 empty] | 0 | 0 | 0
12 | [9 empty] | 0 | 0 | 0
13 | [9 empty] | 0 | 0 | 0
14 | [9 empty] | 0 | 0 | 0
15 | [9 empty] | 0 | 0 | 0
16 | [9 empty] | 0 | 0 | 0
17 | [9 empty] | 0 | 0 | 0
18 | [9 empty] | 0 | 0 | 0
19 | [9 empty] | 0 | 0 | 0
20 | [9 empty] | 0 | 0 | 0
|  | ИТОГО | [7 empty] | 3.21 |  | 31.3455
|  | ИТОГО за месяц: | 32.523 |  | М3 |  | "____"__________2019г. Начальник ОДС ________________Бурлаков С.Ю.
"____"__________2019г. Начальник СТС __________Потапов О.А.
Исп. Кокоринов П.А._____________
УТВЕРЖДАЮ
Главный инженер АО "ИвГТЭ"
__________Р.П. Гордовский
Расчёт сверхнормативных потерь воды на заполнение сетей ИвГТЭ от котельных ИвГТЭ
|  | с 01.04.19 г. по 29.04.19 г. | [8 empty] | СТС ИвГТЭ
№ |  | Вид работ | Дата | Участок | [5 empty] | Диаметр | Длина | Метры куб.-е | Примечание
1 |  | устр. повр. т/с | 2019-04-18 | Т003011 - Т003010 (кот.№3, №17) | [5 empty] | 82 | 97 | 0.51224
2 | [9 empty] | 70 | 5 | 0.019242
3 | [9 empty] | 51 | 53 | 0.10827
4 |  | устр. повр. т/с | 2019-04-18 | Т02300504 - Т02300512 (кот.№23) | [5 empty] | 100 | 19 | 0.14922
5 | [9 empty] | 70 | 67 | 0.25784
6 |  | устр. повр. т/с | 2019-04-18 | T02300512 - Свободы 58 (кот.№23) | [5 empty] | 51 | 64 | 0.13074
7 | [11 empty] | 0
8 | [11 empty] | 0
9 | [11 empty] | 0
10 | [11 empty] | 0
11 | [11 empty] | 0
12 | [11 empty] | 0
13 | [11 empty] | 0
14 | [11 empty] | 0
15 | [11 empty] | 0
16 | [11 empty] | 0
17 | [11 empty] | 0
18 | [11 empty] | 0
19 | [11 empty] | 0
20 | [11 empty] | 0
21 | [11 empty] | 0
22 | [11 empty] | 0
23 | [11 empty] | 0
|  | ИТОГО | [9 empty] | 1.1775
"____"__________2019г. Начальник СТС __________Потапов О.А | [6 empty] | "____"__________2019г. Начальник ОДС ________________Бурлаков С.Ю.
Исп. Кокоринов П.А._____________