## 1 р-н общ.
"УТВЕРЖДАЮ"
Главный инженер АО "ИвГТЭ"
__________Р.П. Гордовский
по данным ОДС
Расчет сверхнормативных потерь воды через отверстия в трубопроводах на сетях ИвГТЭ (ЦТС) |  | Расчет сверхнормативных потерь воды через отверстия в трубопроводе | Расчет сверхнормативных потерь воды через отверстия в трубопроводе | Расчет сверхнормативных потерь воды через отверстия в трубопроводе | Расчет сверхнормативных потерь воды через отверстия в трубопроводе | Расчет сверхнормативных потерь воды через отверстия в трубопроводе | Расчет сверхнормативных потерь воды через отверстия в трубопроводе | Расчет сверхнормативных потерь воды через отверстия в трубопроводе | Расчет сверхнормативных потерь воды через отверстия в трубопроводе | Расчет сверхнормативных потерь воды через отверстия в трубопроводе | Расчет сверхнормативных потерь воды через отверстия в трубопроводе | Расчет сверхнормативных потерь воды через отверстия в трубопроводе | Расчет сверхнормативных потерь воды через отверстия в трубопроводе
|  | Устраненные | с 01.01.19 г. по 31.01.19 г. | [6 empty] | ТЭЦ-3
№ п/п | № Района т/с | Место утечки | Избыточное давление в трубопроводе, ати | Эквивалентный диаметр отверстия, мм | Дата последнего обхода, ч-м-г | Дата начала исчисления утечки, ч-м-г | Время начала исчисления утечки, час-мин | Дата отключения утечки, ч-м-г | Время отключения утечки, час-мин | Расход утечки, м³/ч | Время утечки, ч | Общий объем утечки, м³ | Примечание
1 | 2 | В-132.10/1 - В-132.20 | 5.5 | 23.9 |  | 2019-01-06 | 14:36 | 2019-01-06 | 15:17 | 31.8163 | 0.68333 | 21.7412 | по сообщению
2 | 2 | В-132.20 - Ташкентская 77 | 3.8 | 5 |  | 2019-01-07 | 4:00 | 2019-01-07 | 4:05 | 1.1575 | 0.083333 | 0.096455 | при включении
3 | 2 | Д-33.36 - Шубиных 27а | 8 | 50 |  | 2019-01-07 | 19:40 | 2019-01-08 | 6:05 | 167.9415 | 10.4167 | 1749.3902 | по сообщению
4 | 2 | В-134.111 - B-134.113 | 4.3 | 2 | 2018-12-25 | 2018-12-26 | 0:00 | 2019-01-11 | 10:15 | 0.197 | 394.25 | 77.6674
5 | 2 | Д-130 - Д-130.02 | 7 | 5 | 2018-12-25 | 2018-12-26 | 0:00 | 2019-01-11 | 11:25 | 1.5709 | 395.4167 | 621.1792
6 | 2 | Д-130.02 - Д-130.04 | 7 | 0.5 | 2018-12-25 | 2018-12-26 | 0:00 | 2019-01-11 | 11:25 | 0.015709 | 395.4167 | 6.2118
7 | 2 | Д-130 - Д-130.02 | 7 | 2 |  | 2019-01-11 | 16:05 | 2019-01-12 | 10:58 | 0.25135 | 18.8833 | 4.7464 | при включении
8 | 2 | Д-168.13 - Д-168.17 | 2.5 | 7 |  | 2018-12-29 | 11:35 | 2019-01-13 | 19:25 | 1.8401 | 367.8333 | 676.8463 | по сообщению
9 | 2 | Д-130 - Д-130.02 | 7 | 4 |  | 2019-01-12 | 14:07 | 2019-01-14 | 10:40 | 1.0054 | 44.55 | 44.7909 | при включении
10 | 2 | Д-18.08 - Д-18.10 | 8 | 1.5 | 2019-01-08 | 2019-01-09 | 0:00 | 2019-01-15 | 9:50 | 0.15115 | 153.8333 | 23.2515
11 | 2 | Д-33.92 - Шубиных 31б | 8.5 | 3 | 2019-01-09 | 2019-01-10 | 0:00 | 2019-01-16 | 11:09 | 0.6232 | 155.15 | 96.6889
12 | 2 | Д-33.06 - Кавалерийская 52 | 1.9 | 2 | 2019-01-09 | 2019-01-10 | 0:00 | 2019-01-16 | 11:49 | 0.13095 | 155.8167 | 20.4044
13 | 2 | Д-38.13 - Чапаева 15 | 8.1 | 10 | 2019-01-10 | 2019-01-11 | 0:00 | 2019-01-17 | 14:50 | 6.7595 | 158.8333 | 1073.636
14 | 2 | н/ст - Шубиных 1 | 8.8 | 2.8 |  | 2019-01-17 | 15:30 | 2019-01-18 | 12:10 | 0.55237 | 20.6667 | 11.4157 | по сообщению
15 | 2 | Д-41.20 (Д-41.18 - Д-41.20) | 8.6 | 3 |  | 2019-01-21 | 12:36 | 2019-01-21 | 16:57 | 0.62685 | 4.35 | 2.7268 | по сообщению
16 | 2 | Д-49.08 - Д-49.36 | 7.1 | 2 | 2019-01-18 | 2019-01-19 | 0:00 | 2019-01-25 | 11:55 | 0.25314 | 155.9167 | 39.4689
17 | 2 | Д-117 - Лежневская 162 | 7.2 | 8.7 |  | 2019-01-25 | 14:55 | 2019-01-25 | 16:15 | 4.8237 | 1.3333 | 6.4316 | по сообщению, на воздушнике
18 | 2 | Д-129.11 (Д-129.11 - Хлебникова 14) | 7.3 | 1 | 2019-01-21 | 2019-01-22 | 0:00 | 2019-01-28 | 12:14 | 0.06417 | 156.2333 | 10.0255
19 | 2 | Д-168.27 (Д-168.27 - Постышева 55) | 2.9 | 0.5 | 2019-01-21 | 2019-01-22 | 0:00 | 2019-01-28 | 10:21 | 0.010111 | 154.35 | 1.5607 | на ш. кране
20 | 2 | Д-67.11 - Д-67.13 | 6.8 | 0.05 | 2019-01-29 | 2019-01-30 | 0:00 | 2019-01-31 | 10:00 | 0.00015483 | 34 | 0.0052644 | мокло
30 | [9 empty] | 0 | 0 | 0
31 | [9 empty] | 0 | 0 | 0
32 | [9 empty] | 0 | 0 | 0
33 | [9 empty] | 0 | 0 | 0
34 | [9 empty] | 0 | 0 | 0
35 | [9 empty] | 0 | 0 | 0
36 | [9 empty] | 0 | 0 | 0
37 | [9 empty] | 0 | 0 | 0
38 | [9 empty] | 0 | 0 | 0
37 | [9 empty] | 0 | 0 | 0
38 | [9 empty] | 0 | 0 | 0
39 | [9 empty] | 0 | 0 | 0
40 | [9 empty] | 0 | 0 | 0
41 | [9 empty] | 0 | 0 | 0
42 | [9 empty] | 0 | 0 | 0
43 | [9 empty] | 0 | 0 | 0
44 | [9 empty] | 0 | 0 | 0
45 | [9 empty] | 0 | 0 | 0
46 | [9 empty] | 0 | 0 | 0
47 | [9 empty] | 0 | 0 | 0
48 | [9 empty] | 0 | 0 | 0
49 | [9 empty] | 0 | 0 | 0
50 | [9 empty] | 0 | 0 | 0
51 | [9 empty] | 0 | 0 | 0
52 | [9 empty] | 0 | 0 | 0
53 | [9 empty] | 0 | 0 | 0
54 | [9 empty] | 0 | 0 | 0
55 | [9 empty] | 0 | 0 | 0
|  | ИТОГО | [7 empty] | 219.791 |  | 4488.2849
|  | ИТОГО за месяц: | 4536.3652 |  | М3 |  | "____"__________2019г. Начальник ОДС ________________Бурлаков С.Ю.
"____"__________2019г. Начальник СКиДТЭ __________Шатова И.А.
Исп. Кокоринов П.А._____________
УТВЕРЖДАЮ
Главный инженер АО "ИвГТЭ"
__________Р.П. Гордовский
Расчёт сверхнормативных потерь воды на заполнение сетей ИвГТЭ (ЦТС)
|  | с 01.01.19 г. по 31.01.19 г. | [7 empty] | ТЭЦ-3
№ |  | Вид работ | Дата | Участок | [5 empty] | Диаметр | Длина | Метры куб.-е | Примечание
1 | 2 | устр. повр. т/с | 2019-01-06 | В-132.10/1 - В-132.20 | [5 empty] | 150 | 27 | 0.47712
2 | 2 | [8 empty] | 125 | 25 | 0.30679
3 | 2 | [8 empty] | 100 | 41 | 0.322
4 | 2 | устр. повр. т/с | 2019-01-07 | В-132.20 - Ташкентская 77 | [5 empty] | 51 | 8 | 0.016342
5 | 2 | устр. повр. т/с | 2019-01-08 | Д-33.36 - Шубиных 27а | [5 empty] | 100 | 89 | 0.69898
6 | 2 | [8 empty] | 51 | 16 | 0.032684
7 | 2 | устр. повр. т/с | 2019-01-11 | В-134.111 - B-134.113 | [5 empty] | 150 | 47 | 0.83053
8 | 2 | [8 empty] | 125 | 79 | 0.96945
9 | 2 | устр. повр. т/с | 2019-01-11 | Д-130 - Д-130.02 | [5 empty] | 207 | 55 | 1.8509
10 | 2 | [8 empty] | 150 | 69 | 1.2193
11 | 2 | устр. повр. т/с | 2019-01-12 | Д-130 - Д-130.02 | [5 empty] | 207 | 55 | 1.8509
12 | 2 | [8 empty] | 150 | 69 | 1.2193
13 | 2 | устр. повр. т/с | 2019-01-13 | Д-168.13 - Д-168.17 | [5 empty] | 150 | 58 | 1.0249
14 | 2 | замена трубопровода | 2019-01-13 | Д-168.13 - Д-168.17 | [5 empty] | 150 | 58 | 1.0249
15 | 2 | устр. повр. т/с | 2019-01-14 | Д-130 - Д-130.02 | [5 empty] | 207 | 55 | 1.8509
16 | 2 | [8 empty] | 150 | 69 | 1.2193
17 | 2 | устр. повр. т/с | 2019-01-15 | Д-18.08 - Д-18.10 | [5 empty] | 309 | 213 | 15.9725
18 | 2 | [8 empty] | 207 | 169 | 5.6873
19 | 2 | устр. повр. т/с | 2019-01-16 | Д-33.06 - Кавалерийская 52 | [5 empty] | 82 | 40 | 0.21123
20 | 2 | устр. повр. т/с | 2019-01-16 | Д-33.92 - Шубиных 31б | [5 empty] | 82 | 43 | 0.22708
21 | 2 | [8 empty] | 70 | 43 | 0.16548
22 | 2 | устр. повр. т/с | 2019-01-17 | Д-38.13 - Чапаева 15 | [5 empty] | 70 | 26 | 0.10006
23 | 2 | устр. повр. т/с | 2019-01-18 | н/ст - Шубиных 1 | [5 empty] | 82 | 28 | 0.14786
24 | 2 | устр. повр. т/с | 2019-01-21 | Д-41.20 (Д-41.18 - Д-41.20) | [5 empty] | 150 | 62 | 1.0956
25 | 2 | [8 empty] | 125 | 144 | 1.7671
26 | 2 | устр. повр. т/с | 2019-01-25 | Д-49.08 - Д-49.36 | [5 empty] | 207 | 156 | 5.2498
27 | 2 | устр. повр. т/с | 2019-01-25 | Д-117 - Лежневская 162 | [5 empty] | 100 | 1 | 0.0078537
28 | 2 | устр. повр. т/с | 2019-01-28 | Д-129.11 (Д-129.11 - Хлебникова 14) | [5 empty] | 150 | 32 | 0.56547
29 | 2 | устр. повр. т/с | 2019-01-28 | Д-168.27 (Д-168.27 - Постышева 55) | [5 empty] | 82 | 38 | 0.20067
30 | 2 | [8 empty] | 70 | 14 | 0.053877
31 | 2 | замена задвижки | 2019-01-29 | н/ст Станкостроителей 6 | [5 empty] | 150 | 3 | 0.053013
32 | 2 | устр. повр. т/с | 2019-01-31 | Д-67.11 - Д-67.13 | [5 empty] | 150 | 62 | 1.0956
33 | 2 | [8 empty] | 100 | 72 | 0.56547
40 | [11 empty] | 0
41 | [11 empty] | 0
42 | [11 empty] | 0
43 | [11 empty] | 0
44 | [11 empty] | 0
45 | [11 empty] | 0
46 | [11 empty] | 0
47 | [11 empty] | 0
48 | [11 empty] | 0
49 | [11 empty] | 0
50 | [11 empty] | 0
51 | [11 empty] | 0
52 | [11 empty] | 0
53 | [11 empty] | 0
54 | [11 empty] | 0
55 | [11 empty] | 0
56 | [11 empty] | 0
57 | [11 empty] | 0
58 | [11 empty] | 0
59 | [11 empty] | 0
60 | [11 empty] | 0
61 | [11 empty] | 0
62 | [11 empty] | 0
63 | [11 empty] | 0
64 | [11 empty] | 0
65 | [11 empty] | 0
66
67
68
69
70
71
72
73
74
75
76
77
78 | [11 empty] | 0
79 | [11 empty] | 0
80 | [11 empty] | 0
81 | [11 empty] | 0
82 | [11 empty] | 0
83 | [11 empty] | 0
84 | [11 empty] | 0
85 | [11 empty] | 0
86 | [11 empty] | 0
87 | [11 empty] | 0
88 | [11 empty] | 0
89 | [11 empty] | 0
90 | [11 empty] | 0
91 | [11 empty] | 0
92 | [11 empty] | 0
93 | [11 empty] | 0
94 | [11 empty] | 0
95 | [11 empty] | 0
96 | [11 empty] | 0
97 | [11 empty] | 0
98 | [11 empty] | 0
99 | [11 empty] | 0
100 | [11 empty] | 0
101 | [11 empty] | 0
102 | [11 empty] | 0
103 | [11 empty] | 0
104 | [11 empty] | 0
105 | [11 empty] | 0
106 | [11 empty] | 0
107 | [11 empty] | 0
108 | [11 empty] | 0
109 | [11 empty] | 0
110 | [11 empty] | 0
111 | [11 empty] | 0
112 | [11 empty] | 0
113 | [11 empty] | 0
114 | [11 empty] | 0
115 | [11 empty] | 0
116 | [11 empty] | 0
117 | [11 empty] | 0
118 | [11 empty] | 0
119 | [11 empty] | 0
120 | [11 empty] | 0
121 | [11 empty] | 0
|  | ИТОГО | [9 empty] | 48.0802
"____"__________2019г. Начальник СКиДТЭ __________Шатова И.А. | [6 empty] | "____"__________2019г. Начальник ОДС ________________Бурлаков С.Ю.
Исп. Кокоринов П.А._____________