## 2 р-н общ. кот.
"УТВЕРЖДАЮ"
Главный инженер АО "ИвГТЭ"
__________Р.П. Гордовский
по данным ОДС
Расчет сверхнормативных потерь воды через отверстия в трубопроводах на сетях ИвГТЭ от котельных ИвГТЭ
|  | Устраненные | с 01.03.18 г. по 31.03.18 г. | [6 empty] | 2 район ИвГТЭ
№ п/п | № заявки в 1С | Место утечки | Избыточное давление в трубопроводе, ати | Эквивалентный диаметр отверстия, мм | Дата последнего обхода, ч-м-г | Дата начала исчисления утечки, ч-м-г | Время начала исчисления утечки, час-мин | Дата отключения утечки, ч-м-г | Время отключения утечки, час-мин | Расход утечки, м³/ч | Время утечки, ч | Общий объем утечки, м³ | Примечание
1 |  | T003003 - T003004 (кот.№3, 17) | 2.6 |  |  | 2018-03-01 | 0:00 | 2018-03-05 | 19:10 |  | 115.1667 | 4.42 | по приборам учёта кот.
2 |  | T02300502 - T02300514 (кот.№23) | 2.4 | 1.7 |  | 2018-03-04 | 8:00 | 2018-03-11 | 12:55 | 0.10634 | 172.9167 | 18.3871 | по сообщению
3 |  | T02300302 - T02300304 (кот.№23) | 2.9 | 2.5 |  | 2018-03-19 | 8:00 | 2018-03-19 | 14:10 | 0.25279 | 6.1667 | 1.5588 | по сообщению
4 |  | T02300302 - T02300304 (кот.№23) | 2.9 | 2.5 |  | 2018-03-19 | 17:48 | 2018-03-19 | 17:49 | 0.25279 | 0.016667 | 0.0042131 | при включении п.3
5 | [9 empty] | 0 | 0 | 0
6 | [9 empty] | 0 | 0 | 0
7 | [9 empty] | 0 | 0 | 0
8 | [9 empty] | 0 | 0 | 0
9 | [9 empty] | 0 | 0 | 0
10 | [9 empty] | 0 | 0 | 0
11 | [9 empty] | 0 | 0 | 0
12 | [9 empty] | 0 | 0 | 0
13 | [9 empty] | 0 | 0 | 0
14 | [9 empty] | 0 | 0 | 0
15 | [9 empty] | 0 | 0 | 0
16 | [9 empty] | 0 | 0 | 0
17 | [9 empty] | 0 | 0 | 0
18 | [9 empty] | 0 | 0 | 0
19 | [9 empty] | 0 | 0 | 0
20 | [9 empty] | 0 | 0 | 0
|  | ИТОГО | [7 empty] | 0.61191 |  | 24.3702
|  | ИТОГО за месяц: | 27.3134 |  | М3 |  | "____"__________2018г. Начальник ОДС ________________Бурлаков С.Ю.
"____"__________2018г. Начальник СКиДТЭ __________Шатова И.А.
Исп. Кокоринов П.А._____________
УТВЕРЖДАЮ
Главный инженер АО "ИвГТЭ"
__________Р.П. Гордовский
Расчёт сверхнормативных потерь воды на заполнение сетей ИвГТЭ от котельных ИвГТЭ
|  | с 01.03.18 г. по 31.03.18 г. | [8 empty] | 2 район ИвГТЭ
№ |  | Вид работ | Дата | Участок | [5 empty] | Диаметр | Длина | Метры куб.-е | Примечание
1 |  | замена арматуры | 2018-03-05 | T02300502 - T02300506 (кот.№23) | [5 empty] | 100 | 34 | 0.26703
2 | [9 empty] | 51 | 43 | 0.087839
3 |  | устр. повр. т/с | 2018-03-05 | T003003 - T003004 (кот.№3, 17) | [5 empty] | 82 | 37 | 0.19539
4 |  | устр. повр. т/с | 2018-03-11 | T02300502 - T02300514 (кот.№23) | [5 empty] | 100 | 98 | 0.76967
5 |  | устр. повр. т/с | 2018-03-19 | T02300302 - T02300304 (кот.№23) | [5 empty] | 100 | 126 | 0.98957
6 | [9 empty] | 82 | 120 | 0.6337
7 | [11 empty] | 0
8 | [11 empty] | 0
9 | [11 empty] | 0
10 | [11 empty] | 0
11 | [11 empty] | 0
12 | [11 empty] | 0
13 | [11 empty] | 0
14 | [11 empty] | 0
15 | [11 empty] | 0
16 | [11 empty] | 0
17 | [11 empty] | 0
18 | [11 empty] | 0
19 | [11 empty] | 0
20 | [11 empty] | 0
21 | [11 empty] | 0
22 | [11 empty] | 0
23 | [11 empty] | 0
24 | [11 empty] | 0
25 | [11 empty] | 0
26 | [11 empty] | 0
|  | ИТОГО | [9 empty] | 2.9432
"____"__________2018г. Начальник ОДС ________________Бурлаков С.Ю.
"____"__________2018г. Начальник СКиДТЭ __________Шатова И.А.
Исп. Кокоринов П.А._____________