## 2 р-н общ.
"СОГЛАСОВАНО" | [12 empty] | "УТВЕРЖДАЮ"
Директор ОАО "ИГТСК" |  |  | Руководитель ОДГ ОАО "ИГТСК" | [9 empty] | Главный инженер ОАО "ИвГТЭ"
__________И.Н. Захаров |  |  | ___________О.В.Маслова | [9 empty] | __________А.И.Новичков
по данным ОДС
Расчет сверхнормативных потерь воды через отверстия в трубопроводах на сетях ИвГТЭ (ЦТС) |  | Расчет сверхнормативных потерь воды через отверстия в трубопроводе | Расчет сверхнормативных потерь воды через отверстия в трубопроводе | Расчет сверхнормативных потерь воды через отверстия в трубопроводе | Расчет сверхнормативных потерь воды через отверстия в трубопроводе | Расчет сверхнормативных потерь воды через отверстия в трубопроводе | Расчет сверхнормативных потерь воды через отверстия в трубопроводе | Расчет сверхнормативных потерь воды через отверстия в трубопроводе | Расчет сверхнормативных потерь воды через отверстия в трубопроводе | Расчет сверхнормативных потерь воды через отверстия в трубопроводе | Расчет сверхнормативных потерь воды через отверстия в трубопроводе | Расчет сверхнормативных потерь воды через отверстия в трубопроводе | Расчет сверхнормативных потерь воды через отверстия в трубопроводе
|  | Устраненные | с 01.08.14 г. по 31.08.14 г. | [6 empty] | 2 район ИвГТЭ
№ п/п | № заявки в 1С | Место утечки | Избыточное давление в трубопроводе, ати | Эквивалентный диаметр отверстия, мм | Дата последнего обхода, ч-м-г | Дата начала исчисления утечки, ч-м-г | Время начала исчисления утечки, час-мин | Дата отключения утечки, ч-м-г | Время отключения утечки, час-мин | Расход утечки, м³/ч | Время утечки, ч | Общий объем утечки, м³ | Примечание
1 |  | Д-92.04 - Д-92.16 |  |  |  | 2014-08-04 | 1:40 | 2014-08-04 | 13:50 | 100 | 12.1667 | 1216.6667 | по подпитке
2 |  | Д-65.01 - Ташкентская 99 | 7.9 | 1 |  | 2014-08-11 | 18:19 | 2014-08-11 | 18:20 | 0.066755 | 0.016667 | 0.0011126 | при включении
3 |  | К Шоссе 17 - Д-18.58 | 4.1 | 2 |  | 2014-08-10 | 15:10 | 2014-08-18 | 10:00 | 0.19236 | 186.8333 | 35.9401
4 |  | В-136 - В-136.02 | 4.2 | 3 |  | 2014-08-18 | 18:15 | 2014-08-19 | 18:25 | 0.43807 | 24.1667 | 10.5866 | по сообщению
5 |  | Д-33.75 - Д-33.21 | [5 empty] | 2014-08-19 | 18:57 | 0 | 0 | 0 | будут устранять в сентябре
5 |  | Д-49.38 - пр-кт Текстильщиков 48 | 7.8 | 4 |  | 2014-08-18 | 20:50 | 2014-08-19 | 20:50 | 1.0613 | 24 | 25.4713 | по сообщению
6 |  | Д-66.53 - Лежневская 134 | 6.7 | 8 |  | 2014-08-18 | 22:22 | 2014-08-19 | 22:22 | 3.9345 | 24 | 94.4282 | по сообщению
7 |  | Д-63 - Д-63.02 | 6.8 | 0.5 |  | 2014-08-19 | 4:36 | 2014-08-20 | 4:36 | 0.015483 | 24 | 0.3716 | по сообщению
8 |  | Д-69.13 - Д-69.17 | 7.2 | 10 |  | 2014-08-19 | 7:11 | 2014-08-20 | 7:11 | 6.3729 | 24 | 152.9503 | по сообщению
9 |  | Д-33.52 - Д-33.106 | 8.5 | 10 |  | 2014-08-19 | 8:00 | 2014-08-20 | 8:30 | 6.9244 | 24.5 | 169.6479 | по сообщению
10 |  | Д-41.12 - Демьяна Бедного 113 | 3.2 | 3 |  | 2014-08-18 | 10:25 | 2014-08-20 | 11:15 | 0.38238 | 48.8333 | 18.6727 | по сообщению
11 |  | Д-67.08 - Ташкентская 96 | [5 empty] | 2014-08-20 | 11:42 | 0 | 0 | 0 | будут устранять в сентябре
12 |  | Д-45.02 - Д-45.34 | 8.2 | 5 |  | 2014-08-19 | 19:00 | 2014-08-20 | 19:06 | 1.7003 | 24.1 | 40.9767 | по сообщению
13 |  | Д-93 - Д-93.17 | 8.1 | 5.6 |  | 2014-08-20 | 1:52 | 2014-08-21 | 2:15 | 2.1198 | 24.3833 | 51.6874 | по сообщению
14 |  | Д-41.42 - Д-41.44 | 8.3 | 3.4 |  | 2014-08-20 | 14:12 | 2014-08-21 | 14:45 | 0.79099 | 24.55 | 19.4188 | по сообщению
15 |  | Д-5.24 - Д-5.26 | 10.2 | 2 |  | 2014-08-24 | 16:05 | 2014-08-25 | 16:50 | 0.30341 | 24.75 | 7.5095 | по сообщению
16 |  | Д-113.03 - Д-113.05 | 8.2 | 5 |  | 2014-08-24 | 17:30 | 2014-08-25 | 17:35 | 1.7003 | 24.0833 | 40.9484 | по сообщению
17 |  | Д-18.66 - шоссе Кохомское 12 | 7.8 | 8 |  | 2014-08-27 | 12:31 | 2014-08-28 | 12:31 | 4.2452 | 24 | 101.8853 | по сообщению
23 | [9 empty] | 0 | 0 | 0
24 | [9 empty] | 0 | 0 | 0
25 | [9 empty] | 0 | 0 | 0
26 | [9 empty] | 0 | 0 | 0
27 | [9 empty] | 0 | 0 | 0
28 | [9 empty] | 0 | 0 | 0
29 | [9 empty] | 0 | 0 | 0
30 | [9 empty] | 0 | 0 | 0
31 | [9 empty] | 0 | 0 | 0
32 | [9 empty] | 0 | 0 | 0
33 | [9 empty] | 0 | 0 | 0
34 | [9 empty] | 0 | 0 | 0
35 | [9 empty] | 0 | 0 | 0
36 | [9 empty] | 0 | 0 | 0
37 | [9 empty] | 0 | 0 | 0
38 | [9 empty] | 0 | 0 | 0
39 | [9 empty] | 0 | 0 | 0
40 | [9 empty] | 0 | 0 | 0
41 | [9 empty] | 0 | 0 | 0
42 | [9 empty] | 0 | 0 | 0
43 | [9 empty] | 0 | 0 | 0
44 | [9 empty] | 0 | 0 | 0
45 | [9 empty] | 0 | 0 | 0
46 | [9 empty] | 0 | 0 | 0
47 | [9 empty] | 0 | 0 | 0
48 | [9 empty] | 0 | 0 | 0
49 | [9 empty] | 0 | 0 | 0
50 | [9 empty] | 0 | 0 | 0
51 | [9 empty] | 0 | 0 | 0
52 | [9 empty] | 0 | 0 | 0
53 | [9 empty] | 0 | 0 | 0
54 | [9 empty] | 0 | 0 | 0
55 | [9 empty] | 0 | 0 | 0
56 | [9 empty] | 0 | 0 | 0
|  | ИТОГО | [7 empty] | 30.2481 |  | 1987.1624
|  | ИТОГО за месяц: | 2059.8659 |  | М3 |  | "____"__________2014г. Начальник ОДС ________________Бурлаков С.Ю.
"____"__________2014г. Начальник СКиДТЭ __________Шатова И.А. | [6 empty] | "____"__________2014г. Начальник ПТО _________________Бурова Е.А.
Исп. Сашин И.Н. _____________
СОГЛАСОВАНО | [12 empty] | УТВЕРЖДАЮ
Директор ОАО "ИГТСК" |  |  | Руководитель ОДГ ОАО "ИГТСК" | [9 empty] | Главный инженер ОАО "ИвГТЭ"
__________И.Н. Захаров |  |  | ___________О.В.Маслова | [9 empty] | __________А.И.Новичков
Расчёт сверхнормативных потерь воды на заполнение сетей ИвГТЭ (ЦТС)
|  | с 01.08.14 г. по 31.08.14 г. | [8 empty] | 2 район ИвГТЭ
№ |  | Вид работ | Дата | Участок | [5 empty] | Диаметр | Длина | Метры куб.-е | Примечание
1 |  | Текущий ремонт в т/к | 2014-08-04 | В-131.07 - В-131.87 | [5 empty] | 150 | 110 | 1.9438
2 |  | Кап.ремонт | 2014-08-04 | Д-101.08 - 2-я Мстерская 11 | [5 empty] | 70 | 46 | 0.17702
3 |  | Устр.повр. т/с | 2014-08-04 | Д-92.04 - Д-92.16 | [5 empty] | 100 | 97 | 0.76181
4 |  | Кап.ремонт | 2014-08-05 | Д-32.32 - ул.Шубиных 31в | [5 empty] | 82 | 240 | 1.2674
5 |  | Замена задв. | 2014-08-06 | Д-66.01 - Д-66.27 | [5 empty] | 150 | 172 | 3.0394
6 | [9 empty] | 100 | 144 | 1.1309
7 |  | Кап.ремонт | 2014-08-08 | В-131.109 - Велижская 70а | [5 empty] | 82 | 84 | 0.44359
8 |  | Монтаж врем.т/тр | 2014-08-08 | В-131.109 - Велижская 70а | [5 empty] | 82 | 42 | 0.2218
9 |  | Переврезка в т/к | 2014-08-11 | Д-45.10 - Д-45.06 | [5 empty] | 207 | 344 | 11.5765
10 |  | Монтаж врем.т/тр | 2014-08-11 | Кирякиных 8 - Кирякиных 6 | [5 empty] | 82 | 76 | 0.40135
11 |  | Кап.ремонт | 2014-08-11 | Кирякиных 8 - Кирякиных 6 | [5 empty] | 82 | 76 | 0.40135
12 |  | Устр.повр. т/с | 2014-08-11 | Д-65.01 - Ташкентская 99 | [5 empty] | 82 | 12 | 0.06337
13 |  | Замена деф. Участков | 2014-08-18 | К Шоссе 17 -Д-18.58 | [5 empty] | 150 | 93 | 1.6434
14 | [9 empty] | 100 | 175 | 1.3744
15 |  | Устр.повр. в ТК | 2014-08-19 | К Шоссе 17 - Д-18.58 | [5 empty] | 150 | 93 | 1.6434
16 | [9 empty] | 100 | 175 | 1.3744
17 | [9 empty] | 82 | 82 | 0.43303
19 |  | Устр.повр. т/с | 2014-08-20 | В-136 - В-136.02 | [5 empty] | 150 | 257 | 4.5414
20 |  | Устр.повр. т/с | 2014-08-20 | Д-33.75 - Д-33.21 | [5 empty] | 150 | 327 | 0
21 |  | Устр.повр. т/с | 2014-08-20 | Д-49.38 - пр-кт Текстильщиков 48 | [5 empty] | 100 | 104 | 0.81679
22 |  | Устр.повр. т/с | 2014-08-20 | Д-66.53 - Лежневская 134 | [5 empty] | 82 | 15 | 0.079213
23 |  | Устр.повр. в ТК | 2014-08-20 | Д-63 - Д-63.02 | [5 empty] | 150 | 115 | 2.0322
24 |  | Устр.повр. т/с | 2014-08-20 | Д-69.13 - Д-69.17 | [5 empty] | 100 | 46 | 0.36127
25 |  | Устр.повр. т/с | 2014-08-20 | Д-33.52 - Д-33.106 | [5 empty] | 150 | 163 | 2.8804
27 |  | Устр.повр. т/с | 2014-08-20 | Д-41.12 - Демьяна Бедного 113 | [5 empty] | 70 | 60 | 0.2309
28 |  | Устр.повр. т/с | 2014-08-20 | Д-67.08 - Ташкентская 96 | [5 empty] | 70 | 12 | 0
29 |  | Устр.повр. т/с | 2014-08-20 | Д-45.02 - Д-45.34 | [5 empty] | 150 | 49 | 0.86588
30 |  | Устр.повр. т/с | 2014-08-21 | Д-93 - Д-93.17 | [5 empty] | 309 | 299 | 22.4215
31 | [9 empty] | 100 | 97 | 0.76181
32 | [9 empty] | 259 | 94 | 4.9523
33 |  | Устр.повр. в ТК | 2014-08-21 | Д-41.42 - Д-41.44 | [5 empty] | 100 | 109 | 0.85606
35 |  | Замена участка т/пр | 2014-08-25 | Д-66.53 - Лежневская 134 | [5 empty] | 70 | 10 | 0.038483
36 |  | Замена участка т/пр | 2014-08-25 | Д-42.12 - Демьяна Бедного 113 | [5 empty] | 70 | 60 | 0.2309
37 |  | Устр.повр. т/с | 2014-08-25 | Д-5.24 - Д-5.26 | [5 empty] | 100 | 17 | 0.13351
38 |  | Устр.повр. т/с | 2014-08-25 | Д-113.03 - Д-113.05 | [5 empty] | 159 | 22 | 0.43681
39 |  | Кап.ремонт | 2014-08-25 | Д.66.07 - Кирякиных 8 | [5 empty] | 100 | 60 | 0.47123
40 |  | Кап.ремонт | 2014-08-26 | А-89 - А-89.02 | [5 empty] | 100 | 70 | 0.54976
41 |  | Переврезка трубопроводов | 2014-08-26 | Д-66.07 - Кирякиных 8 | [5 empty] | 100 | 60 | 0.47123
42 |  | Замена задв. | 2014-08-26 | В-4.04 - В-4.06 | [5 empty] | 82 | 114 | 0.60202
43 | [9 empty] | 51 | 14 | 0.028599
44 |  | Замена трубопровода | 2014-08-26 | Д-5.24 - Д-5.26 | [5 empty] | 100 | 57 | 0.44766
45 |  | Устр.повр. т/с | 2014-08-29 | Д-18.66 - шоссе Кохомское 12 | [5 empty] | 82 | 113 | 0.59674
46 | [11 empty] | 0
47 | [11 empty] | 0
48 | [11 empty] | 0
49 | [11 empty] | 0
51 | [11 empty] | 0
52 | [11 empty] | 0
53 | [11 empty] | 0
54 | [11 empty] | 0
55 | [11 empty] | 0
56 | [11 empty] | 0
57 | [11 empty] | 0
58 | [11 empty] | 0
59 | [11 empty] | 0
60 | [11 empty] | 0
61 | [11 empty] | 0
62 | [11 empty] | 0
63 | [11 empty] | 0
64 | [11 empty] | 0
65 | [11 empty] | 0
66 | [11 empty] | 0
67 | [11 empty] | 0
68 | [11 empty] | 0
69 | [11 empty] | 0
70 | [11 empty] | 0
71 | [11 empty] | 0
72 | [11 empty] | 0
73 | [11 empty] | 0
74 | [11 empty] | 0
75 | [11 empty] | 0
|  | ИТОГО | [9 empty] | 72.7036
"____"__________2014г. Начальник ОДС ________________Бурлаков С.Ю.
"____"__________2014г. Начальник СКиДТЭ __________Шатова И.А. | [6 empty] | "____"__________2014г. Начальник ПТО _________________Бурова Е.А.
Исп. Сашин И.Н. _____________