## 1 р-н общ.
"УТВЕРЖДАЮ"
Главный инженер АО "ИвГТЭ"
__________Р.П. Гордовский
по данным ОДС
Расчет сверхнормативных потерь воды через отверстия в трубопроводах на сетях ИвГТЭ (ЦТС) |  | Расчет сверхнормативных потерь воды через отверстия в трубопроводе | Расчет сверхнормативных потерь воды через отверстия в трубопроводе | Расчет сверхнормативных потерь воды через отверстия в трубопроводе | Расчет сверхнормативных потерь воды через отверстия в трубопроводе | Расчет сверхнормативных потерь воды через отверстия в трубопроводе | Расчет сверхнормативных потерь воды через отверстия в трубопроводе | Расчет сверхнормативных потерь воды через отверстия в трубопроводе | Расчет сверхнормативных потерь воды через отверстия в трубопроводе | Расчет сверхнормативных потерь воды через отверстия в трубопроводе | Расчет сверхнормативных потерь воды через отверстия в трубопроводе | Расчет сверхнормативных потерь воды через отверстия в трубопроводе | Расчет сверхнормативных потерь воды через отверстия в трубопроводе
|  | Устраненные | с 01.11.18 г. по 30.11.18 г. | [6 empty] | 1 район ИвГТЭ
№ п/п | № заявки в 1С | Место утечки | Избыточное давление в трубопроводе, ати | Эквивалентный диаметр отверстия, мм | Дата последнего обхода, ч-м-г | Дата начала исчисления утечки, ч-м-г | Время начала исчисления утечки, час-мин | Дата отключения утечки, ч-м-г | Время отключения утечки, час-мин | Расход утечки, м³/ч | Время утечки, ч | Общий объем утечки, м³ | Примечание
1 | 1 | А-36.20 (А-36.18 - А-36.20) | 2.5 | 5 | 2018-10-30 | 2018-10-31 | 0:00 | 2018-11-01 | 10:40 | 0.93882 | 34.6667 | 32.5458
2 | 3 | А-23 - Подгорный 4 | 8.7 | 2 |  | 2018-11-01 | 14:05 | 2018-11-07 | 11:10 | 0.28022 | 141.0833 | 39.5338 | по сообщению
3 | 2 | А-84 - А-84.02 | 6.4 | 4 |  | 2018-11-01 | 11:00 | 2018-11-08 | 9:40 | 0.96135 | 166.6667 | 160.2255 | по сообщению
4 |  | А-2.05 - Суворова 40 | 6.7 | 3.5 |  | 2018-11-13 | 14:10 | 2018-11-13 | 15:00 | 0.75309 | 0.83333 | 0.62757 | по сообщению
5 |  | А-2.05 - Суворова 40 | 1.2 |  |  | 2018-11-13 |  | 2018-11-13 | 23:35 | 0 | 23.5833 |  | нет акта 1 Района
6 |  | В-59.09 - В-59.27 | 6 | 5.5 |  | 2018-11-14 | 8:00 | 2018-11-14 | 10:05 | 1.7598 | 2.0833 | 3.6663 | по сообщению
7 |  | А-17.08 - Пушкина 22 | 7 | 5 |  | 2018-11-16 | 7:40 | 2018-11-16 | 12:10 | 1.5709 | 4.5 | 7.0693 | по сообщению
8 |  | А-29 - Калинина 5 | 7.1 | 1 |  | 2018-11-15 | 14:10 | 2018-11-20 | 10:35 | 0.063285 | 116.4167 | 7.3675 | по сообщению
9 |  | К1T012 - К1T014 | 4 | 2.3 |  | 2018-11-23 | 7:40 | 2018-11-23 | 12:35 | 0.25128 | 4.9167 | 1.2355 | по сообщению
10 |  | А-17.22 - Пушкина 33 | 1.5 | 3 | 2018-11-19 | 2018-11-20 | 0:00 | 2018-11-27 | 10:55 | 0.26179 | 178.9167 | 46.8395
11 | [9 empty] | 0 | 0 | 0
12 | [9 empty] | 0 | 0 | 0
13 | [9 empty] | 0 | 0 | 0
14 | [9 empty] | 0 | 0 | 0
15 | [9 empty] | 0 | 0 | 0
16 | [9 empty] | 0 | 0 | 0
17 | [9 empty] | 0 | 0 | 0
18 | [9 empty] | 0 | 0 | 0
20 | [9 empty] | 0 | 0 | 0
21 | [9 empty] | 0 | 0 | 0
22 | [9 empty] | 0 | 0 | 0
23 | [9 empty] | 0 | 0 | 0
24 | [9 empty] | 0 | 0 | 0
25 | [9 empty] | 0 | 0 | 0
26 | [9 empty] | 0 | 0 | 0
27 | [9 empty] | 0 | 0 | 0
28 | [9 empty] | 0 | 0 | 0
29 | [9 empty] | 0 | 0 | 0
30 | [9 empty] | 0 | 0 | 0
31 | [9 empty] | 0 | 0 | 0
32 | [9 empty] | 0 | 0 | 0
33 | [9 empty] | 0 | 0 | 0
34 | [9 empty] | 0 | 0 | 0
35 | [9 empty] | 0 | 0 | 0
36 | [9 empty] | 0 | 0 | 0
37 | [9 empty] | 0 | 0 | 0
38 | [9 empty] | 0 | 0 | 0
39 | [9 empty] | 0 | 0 | 0
40 | [9 empty] | 0 | 0 | 0
41 | [9 empty] | 0 | 0 | 0
42 | [9 empty] | 0 | 0 | 0
43 | [9 empty] | 0 | 0 | 0
44 | [9 empty] | 0 | 0 | 0
45 | [9 empty] | 0 | 0 | 0
46 | [9 empty] | 0 | 0 | 0
47 | [9 empty] | 0 | 0 | 0
48 | [9 empty] | 0 | 0 | 0
49 | [9 empty] | 0 | 0 | 0
50 | [9 empty] | 0 | 0 | 0
51 | [9 empty] | 0 | 0 | 0
52 | [9 empty] | 0 | 0 | 0
53 | [9 empty] | 0 | 0 | 0
54 | [9 empty] | 0 | 0 | 0
55 | [9 empty] | 0 | 0 | 0
|  | ИТОГО | [7 empty] | 6.8406 |  | 299.1106
|  | ИТОГО за месяц: | 302.0412 |  | М3 |  | "____"__________2018г. Начальник ОДС ________________Бурлаков С.Ю.
"____"__________2018г. Начальник СКиДТЭ __________Шатова И.А.
Исп. Кокоринов П.А._____________
УТВЕРЖДАЮ
Главный инженер АО "ИвГТЭ"
__________Р.П. Гордовский
Расчёт сверхнормативных потерь воды на заполнение сетей ИвГТЭ (ЦТС)
|  | с 01.11.18 г. по 30.11.18 г. | [8 empty] | 1 район ИвГТЭ
№ |  | Вид работ | Дата | Участок | [5 empty] | Диаметр | Длина | Метры куб.-е | Примечание
1 |  | устр. повр. т/с | 2018-11-01 | А-36.20 (А-36.18 - А-36.20) | [5 empty] | 100 | 35 | 0.27488
2 |  | кап.ремонт | 2018-11-07 | А-23 - Подгорный 4 | [5 empty] | 51 | 96 | 0.1961
3 |  | устр. повр. т/с | 2018-11-08 | А-84 - А-84.02 | [5 empty] | 70 | 25 | 0.096208
4 | [9 empty] | 51 | 20 | 0.040855
5 |  | устр. повр. т/с | 2018-11-13 | А-2.05 - Суворова 40 | [5 empty] | 51 | 42 | 0.085796
6 |  | устр. повр. т/с | 2018-11-14 | В-59.09 - В-59.27 | [5 empty] | 100 | 35 | 0.27488
7 |  | устр. повр. т/с | 2018-11-16 | А-17.08 - Пушкина 22 | [5 empty] | 82 | 60 | 0.31685
8 |  | устр. повр. т/с | 2018-11-20 | А-29 - Калинина 5 | [5 empty] | 82 | 34 | 0.17955
9 |  | кап.ремонт | 2018-11-20 | С-7.06 - Садовая 75 | [5 empty] | 100 | 66 | 0.51835
10 | [9 empty] | 82 | 92 | 0.48584
11 |  | устр. повр. т/с | 2018-11-23 | K1T012 - K1T014 | [5 empty] | 82 | 48 | 0.25348
12 |  | устр. повр. т/с | 2018-11-27 | А-17.22 - Пушкина 33 | [5 empty] | 70 | 54 | 0.20781
13 | [11 empty] | 0
14 | [11 empty] | 0
15 | [11 empty] | 0
16 | [11 empty] | 0
17 | [11 empty] | 0
18 | [11 empty] | 0
19 | [11 empty] | 0
20 | [11 empty] | 0
21 | [11 empty] | 0
22 | [11 empty] | 0
23 | [11 empty] | 0
24 | [11 empty] | 0
25 | [11 empty] | 0
26 | [11 empty] | 0
27 | [11 empty] | 0
28 | [11 empty] | 0
33 | [11 empty] | 0
34 | [11 empty] | 0
35 | [11 empty] | 0
36 | [11 empty] | 0
37 | [11 empty] | 0
38 | [11 empty] | 0
39 | [11 empty] | 0
40 | [11 empty] | 0
41 | [11 empty] | 0
42 | [11 empty] | 0
43 | [11 empty] | 0
44 | [11 empty] | 0
45 | [11 empty] | 0
46 | [11 empty] | 0
47 | [11 empty] | 0
48 | [11 empty] | 0
49 | [11 empty] | 0
50 | [11 empty] | 0
51 | [11 empty] | 0
52 | [11 empty] | 0
53 | [11 empty] | 0
54 | [11 empty] | 0
55 | [11 empty] | 0
56 | [11 empty] | 0
57 | [11 empty] | 0
58 | [11 empty] | 0
59 | [11 empty] | 0
60 | [11 empty] | 0
61 | [11 empty] | 0
62 | [11 empty] | 0
63 | [11 empty] | 0
64 | [11 empty] | 0
65 | [11 empty] | 0
66 | [11 empty] | 0
67 | [11 empty] | 0
68 | [11 empty] | 0
69 | [11 empty] | 0
70 | [11 empty] | 0
71 | [11 empty] | 0
72 | [11 empty] | 0
73 | [11 empty] | 0
74 | [11 empty] | 0
75 | [11 empty] | 0
|  | ИТОГО | [9 empty] | 2.9306
"____"__________2018г. Начальник СКиДТЭ __________Шатова И.А. | [6 empty] | "____"__________2018г. Начальник ОДС ________________Бурлаков С.Ю.
Исп. Кокоринов П.А._____________