## 2 р-н общ.
"УТВЕРЖДАЮ"
Главный инженер ОАО "ИвГТЭ"
__________А.И.Новичков
по данным ОДС
Расчет сверхнормативных потерь воды через отверстия в трубопроводах на сетях ИвГТЭ (ЦТС) |  | Расчет сверхнормативных потерь воды через отверстия в трубопроводе | Расчет сверхнормативных потерь воды через отверстия в трубопроводе | Расчет сверхнормативных потерь воды через отверстия в трубопроводе | Расчет сверхнормативных потерь воды через отверстия в трубопроводе | Расчет сверхнормативных потерь воды через отверстия в трубопроводе | Расчет сверхнормативных потерь воды через отверстия в трубопроводе | Расчет сверхнормативных потерь воды через отверстия в трубопроводе | Расчет сверхнормативных потерь воды через отверстия в трубопроводе | Расчет сверхнормативных потерь воды через отверстия в трубопроводе | Расчет сверхнормативных потерь воды через отверстия в трубопроводе | Расчет сверхнормативных потерь воды через отверстия в трубопроводе | Расчет сверхнормативных потерь воды через отверстия в трубопроводе
|  | Устраненные | с 01.12.14 г. по 31.12.14 г. | [6 empty] | 2 район ИвГТЭ
№ п/п | № заявки в 1С | Место утечки | Избыточное давление в трубопроводе, ати | Эквивалентный диаметр отверстия, мм | Дата последнего обхода, ч-м-г | Дата начала исчисления утечки, ч-м-г | Время начала исчисления утечки, час-мин | Дата отключения утечки, ч-м-г | Время отключения утечки, час-мин | Расход утечки, м³/ч | Время утечки, ч | Общий объем утечки, м³ | Примечание
1 |  | Д-57 - Д-120 | 4.4 | 4 | 2014-11-26 | 2014-11-27 | 0:00 | 2014-12-04 | 9:30 | 0.79711 | 177.5 | 141.4873
2 |  | Д-33.21 - Д-33.37 | 9 | 4 | 2014-11-27 | 2014-11-28 | 0:00 | 2014-12-10 | 8:58 | 1.14 | 296.9667 | 338.5492
3 |  | Д-18.56 - Кохомское шоссе 22 | 8.9 | 1.5 | 2014-12-03 | 2014-12-04 | 0:00 | 2014-12-10 | 12:26 | 0.15942 | 156.4333 | 24.939
4 |  | Д-5.02 - Д-5.28 | 2.2 | 2 | 2014-12-03 | 2014-12-04 | 0:00 | 2014-12-11 | 10:20 | 0.14091 | 178.3333 | 25.1291
5 |  | Д-18.56 - Кохомское шоссе 22 | 8.9 | 2 | 2014-12-10 | 2014-12-11 | 0:00 | 2014-12-12 | 10:07 | 0.28342 | 34.1167 | 9.6693
6 |  | Д-63.16 - Ташкентская 106 | 7.4 | 1 |  | 2014-12-18 | 14:35 | 2014-12-19 | 17:10 | 0.064608 | 26.5833 | 1.7175 | по сообщению
7 |  | Д-121.26 - 1 Полевая 80а | 4.2 | 10 |  | 2014-12-20 | 19:15 | 2014-12-21 | 19:50 | 4.8674 | 24.5833 | 119.6571 | по сообщению
8 |  | Д-93.03 - Д-93.49 | 8 | 3 | 2014-12-16 | 2014-12-17 | 0:00 | 2014-12-25 | 9:34 | 0.60459 | 201.5667 | 121.865
9 |  | Д-49.18 - Василевского 7 | 4.1 | 6 |  | 2014-12-24 | 17:49 | 2014-12-25 | 19:39 | 1.7313 | 25.8333 | 44.7247 | по сообщению
10 |  | Д-33.33/1 - Шубиных 1 | 9 | 2.5 |  | 2014-12-25 | 8:40 | 2014-12-26 | 8:55 | 0.44532 | 24.25 | 10.7991 | по сообщению
11 |  | Д-49.08 - Д-49.36 | 7 | 10 |  | 2014-12-24 | 17:44 | 2014-12-26 | 13:24 | 6.2838 | 43.6667 | 274.3923 | по сообщению
12 |  | В-131.59 - Благова 9/27 | 6.5 | 2 |  | 2014-12-25 | 14:55 | 2014-12-27 | 11:10 | 0.24221 | 44.25 | 10.7177 | по сообщению
12 |  | В-131.59 - Благова 9/27 | 4.5 | 2 |  | 2014-12-25 | 14:55 | 2014-12-27 | 11:10 | 0.20153 | 44.25 | 8.9177 | по сообщению
13 |  | Д-50.34 - н/ст | 8.6 | 3 |  | 2014-12-28 | 10:23 | 2014-12-30 | 9:50 | 0.62685 | 47.45 | 29.7441 | по сообщению
14 | [9 empty] | 0 | 0 | 0
15 | [9 empty] | 0 | 0 | 0
16 | [9 empty] | 0 | 0 | 0
17 | [9 empty] | 0 | 0 | 0
20 | [9 empty] | 0 | 0 | 0
21 | [9 empty] | 0 | 0 | 0
22 | [9 empty] | 0 | 0 | 0
23 | [9 empty] | 0 | 0 | 0
24 | [9 empty] | 0 | 0 | 0
25 | [9 empty] | 0 | 0 | 0
26 | [9 empty] | 0 | 0 | 0
27 | [9 empty] | 0 | 0 | 0
28 | [9 empty] | 0 | 0 | 0
29 | [9 empty] | 0 | 0 | 0
30 | [9 empty] | 0 | 0 | 0
31 | [9 empty] | 0 | 0 | 0
32 | [9 empty] | 0 | 0 | 0
33 | [9 empty] | 0 | 0 | 0
34 | [9 empty] | 0 | 0 | 0
35 | [9 empty] | 0 | 0 | 0
36 | [9 empty] | 0 | 0 | 0
37 | [9 empty] | 0 | 0 | 0
38 | [9 empty] | 0 | 0 | 0
39 | [9 empty] | 0 | 0 | 0
40 | [9 empty] | 0 | 0 | 0
41 | [9 empty] | 0 | 0 | 0
42 | [9 empty] | 0 | 0 | 0
43 | [9 empty] | 0 | 0 | 0
44 | [9 empty] | 0 | 0 | 0
45 | [9 empty] | 0 | 0 | 0
46 | [9 empty] | 0 | 0 | 0
47 | [9 empty] | 0 | 0 | 0
48 | [9 empty] | 0 | 0 | 0
49 | [9 empty] | 0 | 0 | 0
50 | [9 empty] | 0 | 0 | 0
51 | [9 empty] | 0 | 0 | 0
52 | [9 empty] | 0 | 0 | 0
53 | [9 empty] | 0 | 0 | 0
54 | [9 empty] | 0 | 0 | 0
55 | [9 empty] | 0 | 0 | 0
|  | ИТОГО | [7 empty] | 17.5885 |  | 1162.3093
|  | ИТОГО за месяц: | 1226.8521 |  | М3 |  | "____"__________2014г. Начальник ОДС ________________Бурлаков С.Ю.
"____"__________2014г. Начальник СКиДТЭ __________Шатова И.А. | [6 empty] | "____"__________2014г. Начальник ПТО _________________Бурова Е.А.
Исп. Кокоринов П.А._____________
УТВЕРЖДАЮ
Главный инженер ОАО "ИвГТЭ"
__________А.И.Новичков
Расчёт сверхнормативных потерь воды на заполнение сетей ИвГТЭ (ЦТС)
|  | с 01.12.14 г. по 31.12.14 г. | [8 empty] | 2 район ИвГТЭ
№ |  | Вид работ | Дата | Участок | [5 empty] | Диаметр | Длина | Метры куб.-е | Примечание
1 |  | устр.повр. т/с | 2014-12-04 | Д-57 - Д-120 | [5 empty] | 466 | 225 | 38.3735
2 | [9 empty] | 408 | 28 | 3.6606
3 |  | устр.повр. т/с | 2014-12-10 | Д-33.21 - Д-33.37 | [5 empty] | 150 | 123 | 2.1735
4 |  | устр.повр. т/с | 2014-12-10 | Д-18.56 - Кохомское шоссе 22 | [5 empty] | 82 | 44 | 0.23236
5 |  | устр.повр. т/с | 2014-12-11 | Д-5.02 - Д-5.28 | [5 empty] | 150 | 122 | 2.1559
6 | [9 empty] | 125 | 6 | 0.073629
7 |  | замена задвижки | 2014-12-11 | Д-33.60 - Д-33.60/1 | [5 empty] | 150 | 31 | 0.5478
8 | [9 empty] | 70 | 8 | 0.030787
9 |  | устр.повр. т/с | 2014-12-10 | Д-18.56 - Кохомское шоссе 22 | [5 empty] | 82 | 44 | 0.23236
10 |  | устр.повр. т/с | 2014-12-19 | Д-63.16 - Ташкентская 106 | [5 empty] | 82 | 21 | 0.1109
11 |  | устр.повр. т/с | 2014-12-21 | Д-121.26 - 1 Полевая 80а | [5 empty] | 51 | 31 | 0.063326
12 |  | замена задвижки | 2014-12-24 | Д-111 - Д-111.11 | [5 empty] | 309 | 20 | 1.4998
13 |  | устр.повр. т/с | 2014-12-25 | Д-93.03 - Д-93.49 | [5 empty] | 100 | 168 | 1.3194
14 |  | устр.повр. т/с | 2014-12-25 | Д-49.06 - Д-49.18 | [5 empty] | 150 | 194 | 3.4282
15 |  | устр.повр. т/с | 2014-12-25 | Д-49.18 - Василевского 7 | [5 empty] | 70 | 33 | 0.127
16 |  | устр.повр. т/с | 2014-12-26 | Д-33.33/1 - Шубиных 1 | [5 empty] | 82 | 24 | 0.12674
17 |  | устр.повр. т/с | 2014-12-26 | Д-49.08 - Д-49.36 | [5 empty] | 207 | 240 | 8.0766
18 |  | устр.повр. т/с | 2014-12-27 | В-131.59 - Благова 9/27 | [5 empty] | 100 | 102 | 0.80108
19 |  | устр.повр. т/с | 2014-12-30 | Д-50.34 - н/ст | [5 empty] | 125 | 123 | 1.5094
20 | [11 empty] | 0
21 | [11 empty] | 0
22 | [11 empty] | 0
23 | [11 empty] | 0
24 | [11 empty] | 0
25 | [11 empty] | 0
26 | [11 empty] | 0
27 | [11 empty] | 0
28 | [11 empty] | 0
29 | [11 empty] | 0
30 | [11 empty] | 0
31 | [11 empty] | 0
33 | [11 empty] | 0
34 | [11 empty] | 0
35 | [11 empty] | 0
36 | [11 empty] | 0
37 | [11 empty] | 0
38 | [11 empty] | 0
39 | [11 empty] | 0
40 | [11 empty] | 0
41 | [11 empty] | 0
42 | [11 empty] | 0
43 | [11 empty] | 0
44 | [11 empty] | 0
45 | [11 empty] | 0
46 | [11 empty] | 0
47 | [11 empty] | 0
48 | [11 empty] | 0
49 | [11 empty] | 0
50 | [11 empty] | 0
51 | [11 empty] | 0
52 | [11 empty] | 0
53 | [11 empty] | 0
54 | [11 empty] | 0
55 | [11 empty] | 0
56 | [11 empty] | 0
57 | [11 empty] | 0
58 | [11 empty] | 0
59 | [11 empty] | 0
60 | [11 empty] | 0
61 | [11 empty] | 0
62 | [11 empty] | 0
63 | [11 empty] | 0
64 | [11 empty] | 0
65 | [11 empty] | 0
66 | [11 empty] | 0
67 | [11 empty] | 0
68 | [11 empty] | 0
69 | [11 empty] | 0
70 | [11 empty] | 0
71 | [11 empty] | 0
72 | [11 empty] | 0
73 | [11 empty] | 0
74 | [11 empty] | 0
75 | [11 empty] | 0
|  | ИТОГО | [9 empty] | 64.5428
"____"__________2014г. Начальник ОДС ________________Бурлаков С.Ю.
"____"__________2014г. Начальник СКиДТЭ __________Шатова И.А. | [6 empty] | "____"__________2014г. Начальник ПТО _________________Бурова Е.А.
Исп. Кокоринов П.А._____________