## 1 р-н общ.
"УТВЕРЖДАЮ"
Главный инженер ОАО "ИвГТЭ"
__________А.И.Новичков
по данным ОДС
Расчет сверхнормативных потерь воды через отверстия в трубопроводах на сетях ИвГТЭ (ЦТС) |  | Расчет сверхнормативных потерь воды через отверстия в трубопроводе | Расчет сверхнормативных потерь воды через отверстия в трубопроводе | Расчет сверхнормативных потерь воды через отверстия в трубопроводе | Расчет сверхнормативных потерь воды через отверстия в трубопроводе | Расчет сверхнормативных потерь воды через отверстия в трубопроводе | Расчет сверхнормативных потерь воды через отверстия в трубопроводе | Расчет сверхнормативных потерь воды через отверстия в трубопроводе | Расчет сверхнормативных потерь воды через отверстия в трубопроводе | Расчет сверхнормативных потерь воды через отверстия в трубопроводе | Расчет сверхнормативных потерь воды через отверстия в трубопроводе | Расчет сверхнормативных потерь воды через отверстия в трубопроводе | Расчет сверхнормативных потерь воды через отверстия в трубопроводе
|  | Устраненные | с 01.01.15 г. по 31.01.15 г. | [6 empty] | 1 район ИвГТЭ
№ п/п | № заявки в 1С | Место утечки | Избыточное давление в трубопроводе, ати | Эквивалентный диаметр отверстия, мм | Дата последнего обхода, ч-м-г | Дата начала исчисления утечки, ч-м-г | Время начала исчисления утечки, час-мин | Дата отключения утечки, ч-м-г | Время отключения утечки, час-мин | Расход утечки, м³/ч | Время утечки, ч | Общий объем утечки, м³ | Примечание
1 |  | А-36.05 - А-36.07 | 2.9 | 1.5 |  | 2014-12-31 | 21:57 | 2015-01-01 | 22:48 | 0.091003 | 24.85 | 2.2614 | по сообщению
2 |  | А-77.02 - Молодых Рабочих 4 | 6 | 1 |  | 2014-12-31 | 16:30 | 2015-01-02 | 10:16 | 0.058177 | 41.7667 | 2.4298 | по сообщению
3 |  | С-47.04 - 10 Проезд 22 | 5.6 | 0.5 |  | 2015-01-05 | 14:32 | 2015-01-06 | 16:46 | 0.014051 | 26.2333 | 0.3686 | по сообщению
4 |  | Октябрьская 10/68 - Октябрьская 12 | 6.1 | 2 |  | 2015-01-06 | 13:00 | 2015-01-07 | 20:45 | 0.23464 | 31.75 | 7.4497 | по сообщению
5 |  | Октябрьская 10/68 - Октябрьская 12 | 2.8 | 2 |  | 2015-01-07 | 23:50 | 2015-01-07 | 23:55 | 0.15897 | 0.083333 | 0.013247 | при включении
6 |  | В-24.126 - н/ст | 6.3 | 2 |  | 2015-01-25 | 17:54 | 2015-01-26 | 20:56 | 0.23845 | 27.0333 | 6.4462 | по сообщению
7 |  | А-77.04 - А-77.06 | 3.8 | 2 |  | 2015-01-27 | 8:10 | 2015-01-28 | 10:55 | 0.18519 | 26.75 | 4.9539 | по сообщению
8 |  | А-2.79 - н/ст | 6.7 | 0.1 |  | 2015-01-28 | 0:00 | 2015-01-29 | 9:24 | 0.00061477 | 33.4 | 0.020533 | надземка, по сообщению
9 | [9 empty] | 0 | 0
10 | [9 empty] | 0 | 0 | 0
11 | [9 empty] | 0 | 0 | 0
12 | [9 empty] | 0 | 0 | 0
13 | [9 empty] | 0 | 0 | 0
14 | [9 empty] | 0 | 0 | 0
15 | [9 empty] | 0 | 0 | 0
16 | [9 empty] | 0 | 0 | 0
17 | [9 empty] | 0 | 0 | 0
18 | [9 empty] | 0 | 0 | 0
19 | [9 empty] | 0 | 0 | 0
20 | [9 empty] | 0 | 0 | 0
21 | [9 empty] | 0 | 0 | 0
22 | [9 empty] | 0 | 0 | 0
23 | [9 empty] | 0 | 0 | 0
24 | [9 empty] | 0 | 0 | 0
25 | [9 empty] | 0 | 0 | 0
26 | [9 empty] | 0 | 0 | 0
27 | [9 empty] | 0 | 0 | 0
28 | [9 empty] | 0 | 0 | 0
29 | [9 empty] | 0 | 0 | 0
30 | [9 empty] | 0 | 0 | 0
31 | [9 empty] | 0 | 0 | 0
32 | [9 empty] | 0 | 0 | 0
33 | [9 empty] | 0 | 0 | 0
34 | [9 empty] | 0 | 0 | 0
35 | [9 empty] | 0 | 0 | 0
36 | [9 empty] | 0 | 0 | 0
37 | [9 empty] | 0 | 0 | 0
38 | [9 empty] | 0 | 0 | 0
39 | [9 empty] | 0 | 0 | 0
40 | [9 empty] | 0 | 0 | 0
41 | [9 empty] | 0 | 0 | 0
42 | [9 empty] | 0 | 0 | 0
43 | [9 empty] | 0 | 0 | 0
44 | [9 empty] | 0 | 0 | 0
45 | [9 empty] | 0 | 0 | 0
46 | [9 empty] | 0 | 0 | 0
47 | [9 empty] | 0 | 0 | 0
48 | [9 empty] | 0 | 0 | 0
49 | [9 empty] | 0 | 0 | 0
50 | [9 empty] | 0 | 0 | 0
51 | [9 empty] | 0 | 0 | 0
52 | [9 empty] | 0 | 0 | 0
53 | [9 empty] | 0 | 0 | 0
54 | [9 empty] | 0 | 0 | 0
55 | [9 empty] | 0 | 0 | 0
|  | ИТОГО | [7 empty] | 0.9811 |  | 23.9435
|  | ИТОГО за месяц: | 51.1823 |  | М3 |  | "____"__________2015г. Начальник ОДС ________________Бурлаков С.Ю.
"____"__________2015г. Начальник СКиДТЭ __________Шатова И.А. | [6 empty] | "____"__________2015г. Начальник ПТО _________________Бурова Е.А.
Исп. Кокоринов П.А._____________
УТВЕРЖДАЮ
Главный инженер ОАО "ИвГТЭ"
__________А.И.Новичков
Расчёт сверхнормативных потерь воды на заполнение сетей ИвГТЭ (ЦТС)
|  | с 01.01.15 г. по 31.01.15 г. | [8 empty] | 1 район ИвГТЭ
№ |  | Вид работ | Дата | Участок | [5 empty] | Диаметр | Длина | Метры куб.-е | Примечание
1 |  | устр.повр. т/с | 2015-01-01 | А-36.05 - А-36.07 | [5 empty] | 207 | 289 | 9.7256
2 |  | замена задвижки | 2015-01-02 | А-36 - А-36.01 | [5 empty] | 207 | 85 | 2.8605
3 |  | устр.повр. т/с | 2015-01-02 | А-77.02 - Молодых Рабочих 4 | [5 empty] | 51 | 20 | 0.040855
4 |  | устр.повр. т/с | 2015-01-06 | С-47.04 - 10 Проезд 22 | [5 empty] | 51 | 70 | 0.14299
5 |  | устр.повр. т/с | 2015-01-07 | А-43.42 - Октябрьская 10/68 | [5 empty] | 70 | 39 | 0.15009
6 | [9 empty] | 51 | 97 | 0.19815
7 |  | устр.повр. т/с | 2015-01-07 | А-43.42 - Октябрьская 10/68 | [5 empty] | 70 | 39 | 0.15009
8 | [9 empty] | 51 | 97 | 0.19815
9 |  | замена тубопровода | 2015-01-13 | С-47.04 - 10 Проезд 22 | [5 empty] | 51 | 70 | 0.14299
10 |  | замена тубопровода | 2015-01-13 | А-2.79 - н/ст | [5 empty] | 125 | 50 | 0.61357
11 |  | замена тубопровода | 2015-01-14 | А-30.02 - А-30.04 | [5 empty] | 150 | 254 | 4.4884
12 |  | ремонт компенсатора | 2015-01-14 | В-24.12 - В-24.130 | [5 empty] | 309 | 37 | 2.7746
13 |  | устр.повр. т/с | 2015-01-26 | В-24.126 - н/ст | [5 empty] | 100 | 29 | 0.22776
14 |  | устр.повр. т/с | 2015-01-28 | А-77.04 - А-77.06 | [5 empty] | 100 | 109 | 0.85606
15 |  | замена тубопровода | 2015-01-29 | В-24.126 - н/ст | [5 empty] | 100 | 58 | 0.45552
16 |  | устр.повр. т/с | 2015-01-29 | А-2.79 - н/ст | [5 empty] | 125 | 40 | 0.49086
17 |  | устр.повр. т/с | 2015-01-29 | В-47.09 - Демидова 10 | [5 empty] | 100 | 38 | 0.29844
18 |  | замена тубопровода | 2015-01-31 | В-24.126 - н/ст | [5 empty] | 100 | 58 | 0.45552
19 |  | замена задвижки | 2015-01-31 | В-24.82 - В-24.126 | [5 empty] | 150 | 168 | 2.9687
20 | [11 empty] | 0
21 | [11 empty] | 0
22 | [11 empty] | 0
23 | [11 empty] | 0
24 | [11 empty] | 0
25 | [11 empty] | 0
26 | [11 empty] | 0
27 | [11 empty] | 0
28 | [11 empty] | 0
29 | [11 empty] | 0
31 | [11 empty] | 0
32 | [11 empty] | 0
33 | [11 empty] | 0
34 | [11 empty] | 0
35 | [11 empty] | 0
36 | [11 empty] | 0
37 | [11 empty] | 0
38 | [11 empty] | 0
39 | [11 empty] | 0
40 | [11 empty] | 0
41 | [11 empty] | 0
42 | [11 empty] | 0
43 | [11 empty] | 0
44 | [11 empty] | 0
45 | [11 empty] | 0
46 | [11 empty] | 0
47 | [11 empty] | 0
48 | [11 empty] | 0
49 | [11 empty] | 0
50 | [11 empty] | 0
51 | [11 empty] | 0
52 | [11 empty] | 0
53 | [11 empty] | 0
54 | [11 empty] | 0
55 | [11 empty] | 0
56 | [11 empty] | 0
57 | [11 empty] | 0
58 | [11 empty] | 0
59 | [11 empty] | 0
60 | [11 empty] | 0
61 | [11 empty] | 0
62 | [11 empty] | 0
63 | [11 empty] | 0
64 | [11 empty] | 0
65 | [11 empty] | 0
66 | [11 empty] | 0
67 | [11 empty] | 0
68 | [11 empty] | 0
69 | [11 empty] | 0
70 | [11 empty] | 0
71 | [11 empty] | 0
72 | [11 empty] | 0
73 | [11 empty] | 0
74 | [11 empty] | 0
75 | [11 empty] | 0
76 | [11 empty] | 0
77 | [11 empty] | 0
|  | ИТОГО | [9 empty] | 27.2388
"____"__________2015г. Начальник ОДС ________________Бурлаков С.Ю.
"____"__________2015г. Начальник СКиДТЭ __________Шатова И.А. | [6 empty] | "____"__________2015г. Начальник ПТО _________________Бурова Е.А.
Исп. Кокоринов П.А._____________