## 1 р-н общ.
"УТВЕРЖДАЮ"
Главный инженер АО "ИвГТЭ"
__________Р.П. Гордовский
по данным ОДС
Расчет сверхнормативных потерь воды через отверстия в трубопроводах на сетях ИвГТЭ (ЦТС) |  | Расчет сверхнормативных потерь воды через отверстия в трубопроводе | Расчет сверхнормативных потерь воды через отверстия в трубопроводе | Расчет сверхнормативных потерь воды через отверстия в трубопроводе | Расчет сверхнормативных потерь воды через отверстия в трубопроводе | Расчет сверхнормативных потерь воды через отверстия в трубопроводе | Расчет сверхнормативных потерь воды через отверстия в трубопроводе | Расчет сверхнормативных потерь воды через отверстия в трубопроводе | Расчет сверхнормативных потерь воды через отверстия в трубопроводе | Расчет сверхнормативных потерь воды через отверстия в трубопроводе | Расчет сверхнормативных потерь воды через отверстия в трубопроводе | Расчет сверхнормативных потерь воды через отверстия в трубопроводе | Расчет сверхнормативных потерь воды через отверстия в трубопроводе
|  | Устраненные | с 01.12.18 г. по 28.12.18 г. | [6 empty] | 1 район ИвГТЭ
№ п/п | № заявки в 1С | Место утечки | Избыточное давление в трубопроводе, ати | Эквивалентный диаметр отверстия, мм | Дата последнего обхода, ч-м-г | Дата начала исчисления утечки, ч-м-г | Время начала исчисления утечки, час-мин | Дата отключения утечки, ч-м-г | Время отключения утечки, час-мин | Расход утечки, м³/ч | Время утечки, ч | Общий объем утечки, м³ | Примечание
1 | 1 | А-2.05 - Суворова 40 | 6.7 | 3 |  | 2018-11-13 | 23:34 | 2018-11-13 | 23:35 | 0.55329 | 0.016667 | 0.0092215 | при включении
2 | 1 | А-34.02 - Громобоя 15 | 6 | 1 |  | 2018-12-03 | 7:40 | 2018-12-03 | 9:24 | 0.058177 | 1.7333 | 0.10084 | по сообщению
3 | 2 | В-21.03 (В-21 - В-21.03) | 6.8 | 3 |  | 2018-12-04 | 9:30 | 2018-12-04 | 11:10 | 0.5574 | 1.6667 | 0.92901 | по сообщению
4 | 3 | С-21.39 - Шошина 15 (1 ввод) | 6 | 8 |  | 2018-12-09 | 4:30 | 2018-12-09 | 6:45 | 3.7233 | 2.25 | 8.3774 | по сообщению
5 | 4 | С-48.18 - 1 Меланжевая 4 | 5.7 | 2 |  | 2018-12-14 | 8:00 | 2018-12-14 | 11:10 | 0.22681 | 3.1667 | 0.71825 | по сообщению, на спускнике
6 |  | А-36.30 - 9 Января 4 | 6.1 | 5 |  | 2018-12-17 | 13:00 | 2018-12-18 | 12:35 | 1.4665 | 23.5833 | 34.5846 | по сообщению
7 |  | С-59.01 - С-59.03 | 5.1 | 4 |  | 2018-12-20 | 8:00 | 2018-12-20 | 9:55 | 0.85818 | 1.9167 | 1.6448 | по сообщению
8 |  | С-11.06 (С-11.10/1 - С-11.06) | 6.2 | 1 |  | 2018-12-20 | 12:00 | 2018-12-21 | 9:21 | 0.059138 | 21.35 | 1.2626 | по сообщению
9 |  | С-59.01 - С-59.03 | 5.1 | 2 |  | 2018-12-20 | 16:00 | 2018-12-21 | 9:55 | 0.21454 | 17.9167 | 3.8439 | при включении
10 |  | В-21.03 - Станко 9 | 6.5 | 5 |  | 2018-12-20 | 9:45 | 2018-12-21 | 12:04 | 1.5138 | 26.3167 | 39.8383 | по сообщению
11 |  | Станко 9 - В-21.03 (г.в.с.) | 2.2 | 1 |  | 2018-12-20 | 9:45 | 2018-12-21 | 12:04 | 0.035228 | 26.3167 | 0.92708 | по сообщению, без слива
12 |  | С-47.02 - 1 Меланжевая 6 | 5.7 | 2 |  | 2018-12-25 | 13:00 | 2018-12-26 | 9:05 | 0.22681 | 20.0833 | 4.5552 | по сообщению
13 | [9 empty] | 0 | 0 | 0
14 | [9 empty] | 0 | 0 | 0
15 | [9 empty] | 0 | 0 | 0
16 | [9 empty] | 0 | 0 | 0
17 | [9 empty] | 0 | 0 | 0
18 | [9 empty] | 0 | 0 | 0
19 | [9 empty] | 0 | 0 | 0
20 | [9 empty] | 0 | 0 | 0
21 | [9 empty] | 0 | 0 | 0
22 | [9 empty] | 0 | 0 | 0
23 | [9 empty] | 0 | 0 | 0
24 | [9 empty] | 0 | 0 | 0
25 | [9 empty] | 0 | 0 | 0
26 | [9 empty] | 0 | 0 | 0
27 | [9 empty] | 0 | 0 | 0
28 | [9 empty] | 0 | 0 | 0
29 | [9 empty] | 0 | 0 | 0
30 | [9 empty] | 0 | 0 | 0
31 | [9 empty] | 0 | 0 | 0
32 | [9 empty] | 0 | 0 | 0
33 | [9 empty] | 0 | 0 | 0
34 | [9 empty] | 0 | 0 | 0
35 | [9 empty] | 0 | 0 | 0
36 | [9 empty] | 0 | 0 | 0
37 | [9 empty] | 0 | 0 | 0
38 | [9 empty] | 0 | 0 | 0
39 | [9 empty] | 0 | 0 | 0
40 | [9 empty] | 0 | 0 | 0
41 | [9 empty] | 0 | 0 | 0
42 | [9 empty] | 0 | 0 | 0
43 | [9 empty] | 0 | 0 | 0
44 | [9 empty] | 0 | 0 | 0
45 | [9 empty] | 0 | 0 | 0
46 | [9 empty] | 0 | 0 | 0
47 | [9 empty] | 0 | 0 | 0
48 | [9 empty] | 0 | 0 | 0
49 | [9 empty] | 0 | 0 | 0
50 | [9 empty] | 0 | 0 | 0
51 | [9 empty] | 0 | 0 | 0
52 | [9 empty] | 0 | 0 | 0
53 | [9 empty] | 0 | 0 | 0
54 | [9 empty] | 0 | 0 | 0
55 | [9 empty] | 0 | 0 | 0
|  | ИТОГО | [7 empty] | 9.4932 |  | 96.7913
|  | ИТОГО за месяц: | 102.2233 |  | М3 |  | "____"__________2018г. Начальник ОДС ________________Бурлаков С.Ю.
"____"__________2018г. Начальник СКиДТЭ __________Шатова И.А.
Исп. Кокоринов П.А._____________
УТВЕРЖДАЮ
Главный инженер АО "ИвГТЭ"
__________Р.П. Гордовский
Расчёт сверхнормативных потерь воды на заполнение сетей ИвГТЭ (ЦТС)
|  | с 01.12.18 г. по 28.12.18 г. | [8 empty] | 1 район ИвГТЭ
№ |  | Вид работ | Дата | Участок | [5 empty] | Диаметр | Длина | Метры куб.-е | Примечание
1 |  | устр. повр. т/с | 2018-11-13 | А-2.05 - Суворова 40 | [5 empty] | 51 | 14 | 0.028599
2 |  | устр. повр. т/с | 2018-12-03 | А-34.02 - Громобоя 15 | [5 empty] | 100 | 7 | 0.054976
3 |  | устр. повр. т/с | 2018-12-04 | В-21.03 (В-21 - В-21.03) | [5 empty] | 100 | 19 | 0.14922
4 |  | устр. повр. т/с | 2018-12-09 | С-21.39 - Шошина 15 (1 ввод) | [5 empty] | 100 | 60 | 0.47123
5 |  | устр. повр. т/с | 2018-12-14 | С-48.18 - 1 Меланжевая 4 | [5 empty] | 82 | 5 | 0.026404
6 |  | устр. повр. т/с | 2018-12-18 | А-36.30 - 9 Января 4 | [5 empty] | 70 | 34 | 0.13084
7 |  | устр. повр. т/с | 2018-12-20 | С-59.01 - С-59.03 | [5 empty] | 125 | 115 | 1.4112
8 |  | замена задвижки | 2018-12-20 | А-72.13 - Кольчугинская 12а | [5 empty] | 82 | 44 | 0.23236
9 |  | устр. повр. т/с | 2018-12-21 | С-11.06 (С-11.10/1 - С-11.06) | [5 empty] | 82 | 30 | 0.15843
10 |  | устр. повр. т/с | 2018-12-21 | С-59.01 - С-59.03 | [5 empty] | 125 | 115 | 1.4112
11 |  | устр. повр. т/с | 2018-12-21 | В-21.03 - Станко 9 | [5 empty] | 100 | 19 | 0.14922
12 | [9 empty] | 70 | 16 | 0.061573
13 |  | устр. повр. т/с | 2018-12-26 | С-47.02 - 1 Меланжевая 6 | [5 empty] | 51 | 70 | 0.14299
14 |  | замена задвижки | 2018-12-27 | С-49.27 - 14 Проезд 10 | [5 empty] | 100 | 120 | 0.94245
15 | [9 empty] | 51 | 30 | 0.061283
16 | [11 empty] | 0
17 | [11 empty] | 0
18 | [11 empty] | 0
19 | [11 empty] | 0
21 | [11 empty] | 0
22 | [11 empty] | 0
23 | [11 empty] | 0
24 | [11 empty] | 0
25 | [11 empty] | 0
26 | [11 empty] | 0
27 | [11 empty] | 0
28 | [11 empty] | 0
29 | [11 empty] | 0
30 | [11 empty] | 0
31 | [11 empty] | 0
32 | [11 empty] | 0
33 | [11 empty] | 0
33 | [11 empty] | 0
34 | [11 empty] | 0
35 | [11 empty] | 0
36 | [11 empty] | 0
37 | [11 empty] | 0
38 | [11 empty] | 0
39 | [11 empty] | 0
40 | [11 empty] | 0
41 | [11 empty] | 0
42 | [11 empty] | 0
43 | [11 empty] | 0
44 | [11 empty] | 0
45 | [11 empty] | 0
46 | [11 empty] | 0
47 | [11 empty] | 0
48 | [11 empty] | 0
49 | [11 empty] | 0
50 | [11 empty] | 0
51 | [11 empty] | 0
52 | [11 empty] | 0
53 | [11 empty] | 0
54 | [11 empty] | 0
55 | [11 empty] | 0
56 | [11 empty] | 0
57 | [11 empty] | 0
58 | [11 empty] | 0
59 | [11 empty] | 0
60 | [11 empty] | 0
61 | [11 empty] | 0
62 | [11 empty] | 0
63 | [11 empty] | 0
64 | [11 empty] | 0
65 | [11 empty] | 0
66 | [11 empty] | 0
67 | [11 empty] | 0
68 | [11 empty] | 0
69 | [11 empty] | 0
70 | [11 empty] | 0
71 | [11 empty] | 0
72 | [11 empty] | 0
73 | [11 empty] | 0
74 | [11 empty] | 0
75 | [11 empty] | 0
|  | ИТОГО | [9 empty] | 5.432
"____"__________2018г. Начальник СКиДТЭ __________Шатова И.А. | [6 empty] | "____"__________2018г. Начальник ОДС ________________Бурлаков С.Ю.
Исп. Кокоринов П.А._____________