## 1 р-н 21.01-31.01 кот.
"СОГЛАСОВАНО" | [11 empty] | "УТВЕРЖДАЮ"
Зам. директора МУП "ИГТСК" |  | Ст. диспетчер МУП "ИГТСК" | [9 empty] | Главный инженер МП "ИГТЭ"
__________И.Н. Захаров |  | ___________О.В.Маслова | [9 empty] | __________А.И.Новичков
по данным ОДС
Расчет сверхнормативных потерь воды через отверстия в трубопроводах на сетях ИГТЭ от котельной №37
| Устраненные | с 01.08.11 г. по 31.08.11 г. | [6 empty] | 1 район ИГТЭ
№ п/п | Место утечки | Избыточное давление в трубопроводе, ати | Эквивалентный диаметр отверстия, мм | Дата последнего обхода, ч-м-г | Дата начала исчисления утечки, ч-м-г | Время начала исчисления утечки, час-мин | Дата отключения утечки, ч-м-г | Время отключения утечки, час-мин | Расход утечки, т/ч | Время утечки, ч | Общий объем утечки, т | Примечание
1 | А-60. (кот№37) | 2.7 | 26 |  | 2011-08-11 | 11:00 | 2011-08-11 | 14:00 | 26.3816 | 3 | 79.6 | по сообщению
2 | [8 empty] | 0 | 0 | 0
3 | [8 empty] | 0 | 0 | 0
4 | [8 empty] | 0 | 0 | 0
5 | [8 empty] | 0 | 0 | 0
6 | [8 empty] | 0 | 0 | 0
7 | [8 empty] | 0 | 0 | 0
8 | [8 empty] | 0 | 0 | 0
9 | [8 empty] | 0 | 0 | 0
12 | [8 empty] | 0 | 0 | 0
13 | [8 empty] | 0 | 0 | 0
14 | [8 empty] | 0 | 0 | 0
15 | [8 empty] | 0 | 0 | 0
16 | [8 empty] | 0 | 0 | 0
17 | [8 empty] | 0 | 0 | 0
18 | [8 empty] | 0 | 0 | 0
19 | [8 empty] | 0 | 0 | 0
| ИТОГО | [7 empty] | 26.3816 |  | 79.6
| ИТОГО за месяц: | 79.6 |  |  |  | "____"__________2011г. Начальник ОДС ________________Бурлаков С.Ю.
"____"__________2011г. Начальник СКиДТЭ __________Шатова И.А. | [5 empty] | "____"__________2011г. Начальник ПТО _______________Бурова Е.А.
Исп. Ермолаев П.В. _________