## 2 р-н общ.
"УТВЕРЖДАЮ"
Главный инженер АО "ИвГТЭ"
__________А.И.Новичков
по данным ОДС
Расчет сверхнормативных потерь воды через отверстия в трубопроводах на сетях ИвГТЭ (ЦТС) |  | Расчет сверхнормативных потерь воды через отверстия в трубопроводе | Расчет сверхнормативных потерь воды через отверстия в трубопроводе | Расчет сверхнормативных потерь воды через отверстия в трубопроводе | Расчет сверхнормативных потерь воды через отверстия в трубопроводе | Расчет сверхнормативных потерь воды через отверстия в трубопроводе | Расчет сверхнормативных потерь воды через отверстия в трубопроводе | Расчет сверхнормативных потерь воды через отверстия в трубопроводе | Расчет сверхнормативных потерь воды через отверстия в трубопроводе | Расчет сверхнормативных потерь воды через отверстия в трубопроводе | Расчет сверхнормативных потерь воды через отверстия в трубопроводе | Расчет сверхнормативных потерь воды через отверстия в трубопроводе | Расчет сверхнормативных потерь воды через отверстия в трубопроводе
|  | Устраненные | с 01.12.15 г. по 30.12.15 г. | [6 empty] | 2 район ИвГТЭ
№ п/п | № заявки в 1С | Место утечки | Избыточное давление в трубопроводе, ати | Эквивалентный диаметр отверстия, мм | Дата последнего обхода, ч-м-г | Дата начала исчисления утечки, ч-м-г | Время начала исчисления утечки, час-мин | Дата отключения утечки, ч-м-г | Время отключения утечки, час-мин | Расход утечки, м³/ч | Время утечки, ч | Общий объем утечки, м³ | Примечание
1 | 1 | Д-42.21 - Хлебникова 64 | 3.3 | 1.5 |  | 2015-12-01 | 8:10 | 2015-12-01 | 10:00 | 0.097076 | 1.8333 | 0.17797 | по сообщению
2 | 2 | Д-18.14 - Д-18.22 | 8.3 | 2 |  | 2015-12-14 | 14:05 | 2015-12-15 | 7:57 | 0.2737 | 17.8667 | 4.8901 | по сообщению
3 | 3 | Д-33.45 - Текстильщиков 4 | 8.5 | 4 |  | 2015-12-15 | 16:05 | 2015-12-16 | 12:28 | 1.1079 | 20.3833 | 22.5828 | по сообщению
4 | 4 | Д-105/1 - Д-106/1 | 6.9 | 47.9 |  | 2015-12-18 | 2:05 | 2015-12-18 | 3:40 | 143.1425 | 1.5833 | 226.6422 | по сообщению
5 | 6 | В-134.61 - Жугина 13 | 5.5 | 40 |  | 2015-12-19 | 11:15 | 2015-12-19 | 13:10 | 89.1198 | 1.9167 | 170.813 | по сообщению
6 |  | Д-54.05 - Д-54.07 | 8.1 | 3.4 | 2015-12-10 | 2015-12-11 | 0:00 | 2015-12-21 | 13:15 | 0.7814 | 253.25 | 197.8895
7 |  | Д-93.03 - Д-93.05 | 3.8 | 1.5 |  | 2015-12-21 | 13:55 | 2015-12-23 | 9:30 | 0.10417 | 43.5833 | 4.5401 | по сообщению
8 |  | Д-38.05 - Д-38.13 | 10.2 | 5 |  | 2015-12-22 | 11:25 | 2015-12-23 | 10:12 | 1.8963 | 22.7833 | 43.2046 | по сообщению
9 |  | Д-47.03 - Д-47.07 | 3.2 | 4 |  | 2015-12-17 | 14:30 | 2015-12-23 | 13:00 | 0.67978 | 142.5 | 96.8685 | по сообщению
10 |  | Д-33.14 - Текстильщиков 3б | 2.9 | 4 |  | 2015-12-21 | 14:25 | 2015-12-25 | 9:40 | 0.64713 | 91.25 | 59.0507 | по сообщению
11 |  | Д-38.07 - Куконковых 84 | 9.8 | 19.5 |  | 2015-12-27 | 14:40 | 2015-12-27 | 15:20 | 28.2719 | 0.66667 | 18.8479 | по сообщению
12 |  | Д-111.09/1 - н/ст | 8.3 | 1.5 |  | 2015-12-25 | 15:00 | 2015-12-28 | 11:11 | 0.15396 | 68.1833 | 10.4972 | по сообщению
13 |  | н/ст - Д-135.07 | 9 | 7 |  | 2015-12-28 | 11:50 | 2015-12-28 | 16:35 | 3.4913 | 4.75 | 16.5838 | по сообщению
14 |  | н/ст - Д-135.07 | 10 | 5 | 2015-12-28 | 2015-12-29 | 0:00 | 2015-12-29 | 12:40 | 1.8776 | 12.6667 | 23.7835
15 |  | Д-63.16 - Ташкентская 108 | 2.7 | 39.1 |  | 2015-12-29 | 10:20 | 2015-12-29 | 15:10 | 59.6634 | 4.8333 | 288.3733 | по сообщению
16 | [9 empty] | 0 | 0 | 0
17 | [9 empty] | 0 | 0 | 0
18 | [9 empty] | 0 | 0 | 0
19 | [9 empty] | 0 | 0 | 0
21 | [9 empty] | 0 | 0 | 0
22 | [9 empty] | 0 | 0 | 0
23 | [9 empty] | 0 | 0 | 0
24 | [9 empty] | 0 | 0 | 0
25 | [9 empty] | 0 | 0 | 0
26 | [9 empty] | 0 | 0 | 0
27 | [9 empty] | 0 | 0 | 0
28 | [9 empty] | 0 | 0 | 0
29 | [9 empty] | 0 | 0 | 0
30 | [9 empty] | 0 | 0 | 0
31 | [9 empty] | 0 | 0 | 0
32 | [9 empty] | 0 | 0 | 0
33 | [9 empty] | 0 | 0 | 0
34 | [9 empty] | 0 | 0 | 0
35 | [9 empty] | 0 | 0 | 0
36 | [9 empty] | 0 | 0 | 0
37 | [9 empty] | 0 | 0 | 0
38 | [9 empty] | 0 | 0 | 0
39 | [9 empty] | 0 | 0 | 0
40 | [9 empty] | 0 | 0 | 0
41 | [9 empty] | 0 | 0 | 0
42 | [9 empty] | 0 | 0 | 0
43 | [9 empty] | 0 | 0 | 0
44 | [9 empty] | 0 | 0 | 0
45 | [9 empty] | 0 | 0 | 0
46 | [9 empty] | 0 | 0 | 0
47 | [9 empty] | 0 | 0 | 0
48 | [9 empty] | 0 | 0 | 0
49 | [9 empty] | 0 | 0 | 0
50 | [9 empty] | 0 | 0 | 0
51 | [9 empty] | 0 | 0 | 0
52 | [9 empty] | 0 | 0 | 0
53 | [9 empty] | 0 | 0 | 0
54 | [9 empty] | 0 | 0 | 0
55 | [9 empty] | 0 | 0 | 0
|  | ИТОГО | [7 empty] | 331.308 |  | 1184.7452
|  | ИТОГО за месяц: | 1320.5609 |  | М3 |  | "____"__________2015г. Зам. гл. инженера ________________Бурлаков С.Ю.
"____"__________2015г. Начальник СКиДТЭ __________Шатова И.А. | [6 empty] | "____"__________2015г. Начальник ПТО _________________Бурова Е.А.
Исп. Кокоринов П.А._____________
УТВЕРЖДАЮ
Главный инженер АО "ИвГТЭ"
__________А.И.Новичков
Расчёт сверхнормативных потерь воды на заполнение сетей ИвГТЭ (ЦТС)
|  | с 01.12.15 г. по 30.12.15 г. | [8 empty] | 2 район ИвГТЭ
№ |  | Вид работ | Дата | Участок | [5 empty] | Диаметр | Длина | Метры куб.-е | Примечание
1 |  | устр.повр. т/с | 2015-12-01 | Д-42.21 - Хлебникова 64 | [5 empty] | 309 | 117 | 8.7736
2 | [9 empty] | 150 | 62 | 1.0956
3 | [9 empty] | 82 | 46 | 0.24292
4 |  | устр.повр. т/с | 2015-12-15 | Д-18.14 - Д-18.22 | [5 empty] | 309 | 213 | 15.9725
5 | [9 empty] | 259 | 174 | 9.167
6 |  | устр.повр. т/с | 2015-12-16 | Д-33.45 - Текстильщиков 4 | [5 empty] | 82 | 121 | 0.63898
7 |  | устр.повр. т/с | 2015-12-18 | Д-105/1 - Д-106/1 | [5 empty] | 309 | 817 | 61.2655
8 |  | устр.повр. т/с | 2015-12-19 | В-134.61 - Жугина 13 | [5 empty] | 51 | 18 | 0.03677
9 |  | устр.повр. т/с | 2015-12-21 | Д-54.05 - Д-54.07 | [5 empty] | 207 | 487 | 16.3888
10 |  | устр.повр. т/с | 2015-12-23 | Д-93.03 - Д-93.05 | [5 empty] | 309 | 147 | 11.0233
11 |  | устр.повр. т/с | 2015-12-23 | Д-38.05 - Д-38.13 | [5 empty] | 100 | 117 | 0.91889
12 |  | устр.повр. т/с | 2015-12-23 | Д-47.03 - Д-47.07 | [5 empty] | 82 | 10 | 0.052809
13 |  | устр.повр. т/с | [7 empty] | 70 | 10 | 0.038483
14 |  | устр.повр. т/с | 2015-12-25 | Д-33.14 - Текстильщиков 3б | [5 empty] | 70 | 90 | 0.34635
15 |  | устр.повр. т/с | 2015-12-27 | Д-38.07 - Куконковых 84 | [5 empty] | 70 | 16 | 0.061573
16 |  | устр.повр. т/с | 2015-12-28 | Д-111.09/1 - Шубиных 4а | [5 empty] | 100 | 14 | 0.10995
17 |  | устр.повр. т/с | 2015-12-28 | н/ст - Д-135.07 | [5 empty] | 207 | 67 | 2.2547
18 |  | замена задвижек | 2015-12-28 | Д-18.22 - Д-18.20 | [5 empty] | 207 | 90 | 3.0287
19 | [9 empty] | 150 | 110 | 1.9438
20 |  | устр.повр. т/с | 2015-12-29 | н/ст - Д-135.07 | [5 empty] | 207 | 67 | 2.2547
21 |  | устр.повр. т/с | 2015-12-29 | Д-63.16 - Ташкентская 108 | [5 empty] | 82 | 38 | 0.20067
22 | [11 empty] | 0
23 | [11 empty] | 0
24 | [11 empty] | 0
25 | [11 empty] | 0
26 | [11 empty] | 0
27 | [11 empty] | 0
28 | [11 empty] | 0
29 | [11 empty] | 0
30 | [11 empty] | 0
31 | [11 empty] | 0
32 | [11 empty] | 0
33 | [11 empty] | 0
34 | [11 empty] | 0
35 | [11 empty] | 0
36 | [11 empty] | 0
37 | [11 empty] | 0
38 | [11 empty] | 0
39 | [11 empty] | 0
40 | [11 empty] | 0
41 | [11 empty] | 0
42 | [11 empty] | 0
43 | [11 empty] | 0
44 | [11 empty] | 0
45 | [11 empty] | 0
46 | [11 empty] | 0
47 | [11 empty] | 0
48 | [11 empty] | 0
49 | [11 empty] | 0
50 | [11 empty] | 0
51 | [11 empty] | 0
52 | [11 empty] | 0
53 | [11 empty] | 0
54 | [11 empty] | 0
55 | [11 empty] | 0
56 | [11 empty] | 0
57 | [11 empty] | 0
58 | [11 empty] | 0
59 | [11 empty] | 0
60 | [11 empty] | 0
61 | [11 empty] | 0
62 | [11 empty] | 0
63 | [11 empty] | 0
64 | [11 empty] | 0
65 | [11 empty] | 0
66 | [11 empty] | 0
67 | [11 empty] | 0
68 | [11 empty] | 0
69 | [11 empty] | 0
70 | [11 empty] | 0
71 | [11 empty] | 0
72 | [11 empty] | 0
73 | [11 empty] | 0
74 | [11 empty] | 0
75 | [11 empty] | 0
|  | ИТОГО | [9 empty] | 135.8157
"____"__________2015г. Зам. гл. инженера ________________Бурлаков С.Ю.
"____"__________2015г. Начальник СКиДТЭ __________Шатова И.А. | [6 empty] | "____"__________2015г. Начальник ПТО _________________Бурова Е.А.
Исп. Кокоринов П.А._____________