## 1 р-н общ.
"УТВЕРЖДАЮ"
Главный инженер АО "ИвГТЭ"
__________А.И.Новичков
по данным ОДС
Расчет сверхнормативных потерь воды через отверстия в трубопроводах на сетях ИвГТЭ (ЦТС) |  | Расчет сверхнормативных потерь воды через отверстия в трубопроводе | Расчет сверхнормативных потерь воды через отверстия в трубопроводе | Расчет сверхнормативных потерь воды через отверстия в трубопроводе | Расчет сверхнормативных потерь воды через отверстия в трубопроводе | Расчет сверхнормативных потерь воды через отверстия в трубопроводе | Расчет сверхнормативных потерь воды через отверстия в трубопроводе | Расчет сверхнормативных потерь воды через отверстия в трубопроводе | Расчет сверхнормативных потерь воды через отверстия в трубопроводе | Расчет сверхнормативных потерь воды через отверстия в трубопроводе | Расчет сверхнормативных потерь воды через отверстия в трубопроводе | Расчет сверхнормативных потерь воды через отверстия в трубопроводе | Расчет сверхнормативных потерь воды через отверстия в трубопроводе
|  | Устраненные | с 01.11.16 г. по 30.11.16 г. | [6 empty] | 1 район ИвГТЭ
№ п/п | № заявки в 1С | Место утечки | Избыточное давление в трубопроводе, ати | Эквивалентный диаметр отверстия, мм | Дата последнего обхода, ч-м-г | Дата начала исчисления утечки, ч-м-г | Время начала исчисления утечки, час-мин | Дата отключения утечки, ч-м-г | Время отключения утечки, час-мин | Расход утечки, м³/ч | Время утечки, ч | Общий объем утечки, м³ | Примечание
1 |  | А-10 - Бубнова 49 | 5.8 | 1 |  | 2016-08-29 | 13:50 | 2016-08-29 | 15:00 | 0.057199 | 1.1667 | 0.066732 | по сообщению, без слива
2 | 1 | н/ст Шошина 15 (С.Э.Н.) | 7.8 | 2 | 2016-10-31 | 2016-11-01 | 0:00 | 2016-11-01 | 12:05 | 0.26533 | 12.0833 | 3.206
3 | 2 | А-64.01 - А-64/1 | 6 | 1 |  | 2016-11-02 | 8:00 | 2016-11-02 | 13:10 | 0.058177 | 5.1667 | 0.30058 | по сообщению
4 | 3 | А-49.18 - Мальцева 7 | 3.4 | 1 |  | 2016-11-03 | 8:00 | 2016-11-03 | 12:27 | 0.043794 | 4.45 | 0.19488 | по сообщению
5 | 4 | С-52.14 (С-52.14 - 4 Меланжевая 1) | 5 | 2 |  | 2016-11-07 | 8:05 | 2016-11-08 | 13:15 | 0.21243 | 29.1667 | 6.1959 | по сообщению
6 |  | А-45 - А-45.01 | 6.4 | 3 |  | 2016-11-11 | 7:40 | 2016-11-12 | 9:00 | 0.54076 | 25.3333 | 13.6993 | по сообщению
7 |  | Степанова 6 - А-99.10 | 6.4 | 4 |  | 2016-11-14 | 11:35 | 2016-11-14 | 13:10 | 0.96135 | 1.5833 | 1.5221 | по сообщению
8 |  | В-69.06 (В-69.06 - Тимирязева 23) | 3 | 3 |  | 2016-11-15 | 8:10 | 2016-11-15 | 9:30 | 0.37023 | 1.3333 | 0.49365 | по сообщению
9 |  | В-61.08 - В-61.12 | 6.4 | 2 |  | 2016-11-17 | 11:55 | 2016-11-17 | 15:35 | 0.24034 | 3.6667 | 0.88124 | по сообщению
10 |  | В-59.19 - В-59.17 | 7.5 | 2 |  | 2016-11-15 | 10:30 | 2016-11-19 | 9:03 | 0.26017 | 94.55 | 24.5994 | по сообщению
11 |  | С-13.24 - С-13.40 | 1.7 | 3 | 2016-11-15 | 2016-11-16 | 0:00 | 2016-11-25 | 9:35 | 0.2787 | 225.5833 | 62.8705
12 |  | А-49.26 - Ленина 136 (склад) | 8 | 3 |  | 2016-11-25 | 19:50 | 2016-11-26 | 12:10 | 0.60459 | 16.3333 | 9.875 | по сообщению
13 |  | А-72.33 - Фрунзе 10 | 6 | 2 |  | 2016-11-29 | 22:15 | 2016-11-30 | 12:40 | 0.23 | 14.42 | 3.35 | по сообщению (в стене)
14 | [9 empty] | 0 | 0 | 0
15 | [9 empty] | 0 | 0 | 0
16 | [9 empty] | 0 | 0 | 0
17 | [9 empty] | 0 | 0 | 0
18 | [9 empty] | 0 | 0 | 0
19 | [9 empty] | 0 | 0 | 0
20 | [9 empty] | 0 | 0 | 0
21 | [9 empty] | 0 | 0 | 0
22 | [9 empty] | 0 | 0 | 0
23 | [9 empty] | 0 | 0 | 0
24 | [9 empty] | 0 | 0 | 0
25 | [9 empty] | 0 | 0 | 0
26 | [9 empty] | 0 | 0 | 0
27 | [9 empty] | 0 | 0 | 0
28 | [9 empty] | 0 | 0 | 0
29 | [9 empty] | 0 | 0 | 0
30 | [9 empty] | 0 | 0 | 0
31 | [9 empty] | 0 | 0 | 0
32 | [9 empty] | 0 | 0 | 0
33 | [9 empty] | 0 | 0 | 0
34 | [9 empty] | 0 | 0 | 0
35 | [9 empty] | 0 | 0 | 0
36 | [9 empty] | 0 | 0 | 0
37 | [9 empty] | 0 | 0 | 0
38 | [9 empty] | 0 | 0 | 0
39 | [9 empty] | 0 | 0 | 0
40 | [9 empty] | 0 | 0 | 0
41 | [9 empty] | 0 | 0 | 0
42 | [9 empty] | 0 | 0 | 0
43 | [9 empty] | 0 | 0 | 0
44 | [9 empty] | 0 | 0 | 0
45 | [9 empty] | 0 | 0 | 0
46 | [9 empty] | 0 | 0 | 0
47 | [9 empty] | 0 | 0 | 0
48 | [9 empty] | 0 | 0 | 0
49 | [9 empty] | 0 | 0 | 0
50 | [9 empty] | 0 | 0 | 0
51 | [9 empty] | 0 | 0 | 0
52 | [9 empty] | 0 | 0 | 0
53 | [9 empty] | 0 | 0 | 0
54 | [9 empty] | 0 | 0 | 0
55 | [9 empty] | 0 | 0 | 0
|  | ИТОГО | [7 empty] | 4.1231 |  | 127.2553
|  | ИТОГО за месяц: | 165.9653 |  | М3 |  | "____"__________2016г. Зам. гл. инженера ________________Бурлаков С.Ю.
"____"__________2016г. Начальник СКиДТЭ __________Шатова И.А. | [6 empty] | "____"__________2016г. Начальник ПТО _________________Бурова Е.А.
Исп. Кокоринов П.А._____________
УТВЕРЖДАЮ
Главный инженер АО "ИвГТЭ"
__________А.И.Новичков
Расчёт сверхнормативных потерь воды на заполнение сетей ИвГТЭ (ЦТС)
|  | с 01.11.16 г. по 30.11.16 г. | [8 empty] | 1 район ИвГТЭ
№ |  | Вид работ | Дата | Участок | [5 empty] | Диаметр | Длина | Метры куб.-е | Примечание
1 |  | устр.повр. т/с | 2016-11-01 | н/ст Шошина 15 (С.Э.Н.) | [5 empty] | 100 | 4 | 0.031415
2 |  | устр.повр. т/с | 2016-11-02 | А-64.01 - А-64/1 | [5 empty] | 150 | 363 | 6.4146
3 |  | устр.повр. т/с | 2016-11-03 | А-49.18 - Мальцева 7 | [5 empty] | 82 | 55 | 0.29045
4 |  | устр.повр. т/с | 2016-11-08 | С-52.14 (С-52.14 - 4 Меланжевая 1) | [5 empty] | 82 | 132 | 0.69707
5 |  | кап.ремонт | 2016-11-11 | В-19.13 - b-19.13 | [5 empty] | 51 | 30 | 0.061283
6 |  | устр.повр. т/с | 2016-11-12 | А-45 - А-45.01 | [5 empty] | 150 | 181 | 3.1984
7 |  | устр.повр. т/с | 2016-11-14 | Степанова 6 - А-99.10 | [5 empty] | 100 | 35 | 0.27488
8 | [9 empty] | 82 | 19 | 0.10034
9 | [9 empty] | 70 | 5 | 0.019242
10 |  | устр.повр. т/с | 2016-11-15 | В-69.06 (В-69.06 - Тимирязева 23) | [5 empty] | 207 | 518 | 17.432
11 | [9 empty] | 100 | 38 | 0.29844
12 |  | кап.ремонт | 2016-11-15 | Зверева 9а - Зверева 9 | [5 empty] | 51 | 90 | 0.18385
13 |  | кап.ремонт | 2016-11-16 | Смирнова 80 - Смирнова 80а | [5 empty] | 82 | 194 | 1.0245
14 |  | устр.повр. т/с | 2016-11-17 | В-61.08 - В-61.12 | [5 empty] | 70 | 33 | 0.127
15 |  | замена задвижки | 2016-11-17 | В-61 - В-61.04 | [5 empty] | 100 | 86 | 0.67542
16 |  | врезка зап. арматуры | 2016-11-19 | A- 49.28- A- 49.30 | [5 empty] | 150 | 160 | 2.8274
17 |  | устр.повр. т/с | 2016-11-19 | В-59.19 - В-59.17 | [5 empty] | 150 | 126 | 2.2265
18 | [9 empty] | 125 | 75 | 0.92036
19 |  | устр.повр. т/с | 2016-11-25 | С-13.24 - С-13.40 | [5 empty] | 150 | 79 | 1.396
20 | [9 empty] | 70 | 94 | 0.36174
21 | [9 empty] | 51 | 44 | 0.089881
22 |  | устр.повр. т/с | 2016-11-26 | А-49.26 - Ленина 136 (склад) | [5 empty] | 51 | 29 | 0.05924
23 | [11 empty] | 0
24 | [11 empty] | 0
25 | [11 empty] | 0
26 | [11 empty] | 0
27 | [11 empty] | 0
28 | [11 empty] | 0
29 | [11 empty] | 0
30 | [11 empty] | 0
31 | [11 empty] | 0
32 | [11 empty] | 0
33 | [11 empty] | 0
34 | [11 empty] | 0
35 | [11 empty] | 0
36 | [11 empty] | 0
37 | [11 empty] | 0
38 | [11 empty] | 0
39 | [11 empty] | 0
40 | [11 empty] | 0
41 | [11 empty] | 0
42 | [11 empty] | 0
43 | [11 empty] | 0
44 | [11 empty] | 0
45 | [11 empty] | 0
46 | [11 empty] | 0
47 | [11 empty] | 0
48 | [11 empty] | 0
49 | [11 empty] | 0
50 | [11 empty] | 0
51 | [11 empty] | 0
52 | [11 empty] | 0
53 | [11 empty] | 0
54 | [11 empty] | 0
55 | [11 empty] | 0
56 | [11 empty] | 0
57 | [11 empty] | 0
58 | [11 empty] | 0
59 | [11 empty] | 0
60 | [11 empty] | 0
61 | [11 empty] | 0
62 | [11 empty] | 0
63 | [11 empty] | 0
64 | [11 empty] | 0
65 | [11 empty] | 0
66 | [11 empty] | 0
67 | [11 empty] | 0
68 | [11 empty] | 0
69 | [11 empty] | 0
70 | [11 empty] | 0
71 | [11 empty] | 0
72 | [11 empty] | 0
73 | [11 empty] | 0
74 | [11 empty] | 0
75 | [11 empty] | 0
76 | [11 empty] | 0
|  | ИТОГО | [9 empty] | 38.71
"____"__________2016г. Зам. гл. инженера ________________Бурлаков С.Ю.
"____"__________2016г. Начальник СКиДТЭ __________Шатова И.А. | [6 empty] | "____"__________2016г. Начальник ПТО _________________Бурова Е.А.
Исп. Кокоринов П.А._____________