## 2 р-н общ.
"УТВЕРЖДАЮ"
Главный инженер АО "ИвГТЭ"
__________О.А. Потапов
по данным ОДС
Расчет сверхнормативных потерь воды через отверстия в трубопроводах на сетях ИвГТЭ (ЦТС) |  | Расчет сверхнормативных потерь воды через отверстия в трубопроводе | Расчет сверхнормативных потерь воды через отверстия в трубопроводе |  | Расчет сверхнормативных потерь воды через отверстия в трубопроводе | Расчет сверхнормативных потерь воды через отверстия в трубопроводе | Расчет сверхнормативных потерь воды через отверстия в трубопроводе | Расчет сверхнормативных потерь воды через отверстия в трубопроводе | Расчет сверхнормативных потерь воды через отверстия в трубопроводе |  | Расчет сверхнормативных потерь воды через отверстия в трубопроводе | Расчет сверхнормативных потерь воды через отверстия в трубопроводе |  | Расчет сверхнормативных потерь воды через отверстия в трубопроводе | Расчет сверхнормативных потерь воды через отверстия в трубопроводе
|  | Устраненные | с 01.12.22 г. по 31.12.22 г. | [7 empty] | СТС ИвГТЭ (ТЭЦ-3)
№ п/п | № Района т/с | Место утечки | Избыточное давление в под. трубопроводе, ати | Избыточное давление в обр. трубопроводе, ати | Эквивалентный диаметр отверстия, мм | Дата начала исчисления утечки, ч-м-г | Время начала исчисления утечки, час-мин | Дата отключения утечки, ч-м-г | Время отключения утечки, час-мин | Расход утечки под. тр., м³/ч | Расход утечки обр. тр., м³/ч | Время утечки, ч | Общий объем утечки под. тр., м³ | Общий объем утечки обр. тр., м³ | Примечание
1 |  | D-103/1 - D-103/1.01 |  | 2.1 | 1.5 | 2022-11-28 | 0:00 | 2022-12-01 | 13:00 | 0 | 0.07744 | 85 | 0 | 6.5824
2 |  | D-33.27 | 7.9 |  | 1 | 2022-11-30 | 0:00 | 2022-12-01 | 13:00 | 0.066755 | 0 | 37 | 2.47 | 0
3 |  | D-114.04 - D-114.06 | 6.8 |  | 1 | 2022-12-05 | 0:00 | 2022-12-07 | 9:40 | 0.061934 | 0 | 57.6667 | 3.5715 | 0
4 |  | B-134 (B-134 - B-134.01) |  | 3.6 | 18.2 | 2022-12-11 | 0:00 | 2022-12-11 | 11:00 | 0 | 14.9268 | 11 | 0 | 164.1949 | ум. подп. на 15т после отк.
5 |  | D-122.19 - Диановых 17а | 6.5 |  | 3 | 2022-12-01 | 0:00 | 2022-12-12 | 10:30 | 0.54497 | 0 | 274.5 | 149.5941 | 0 | повр. на дренаже
6 |  | D-33.44 (D-33.44 - Текстильщиков 5б) | 7.5 |  |  | 2022-12-12 | 0:00 | 2022-12-12 | 13:45 | 0.6 | 0 | 13.75 | 8.25 | 0 | течь с/з
7 |  | D-47.07 - D-47.03 |  | 3.6 | 1.2 | 2022-09-12 | 0:00 | 2022-12-13 | 11:15 | 0 | 0.064891 | 2219.25 | 0 | 144.0101
8 |  | D-41.12 - Демьяна Бедного 113 |  | 2.7 | 4.6 | 2022-11-25 | 0:00 | 2022-12-14 | 15:00 | 0 | 0.82579 | 471 | 0 | 388.9478
9 |  | B-131.59 - Благова 9/27 | 5 |  | 20 | 2022-12-17 | 0:00 | 2022-12-17 | 12:30 | 21.2431 | 0 | 12.5 | 265.5388 | 0 | ув. подп. с 6:00?
10 |  | B-131.49 - B-131.51 | 4.9 |  | 3.5 | 2022-12-19 | 23:30 | 2022-12-20 | 10:40 | 60 | 0 | 11.1667 | 670 | 0 | ув. подп. на ТЭЦ-3
11 |  | D-41.24 - Строителей 49 | 7.1 |  | 2.5 | 2022-12-21 | 0:00 | 2022-12-21 | 11:30 | 0.39553 | 0 | 11.5 | 4.5486 | 0
12 |  | D-66.03 (D-66.03 - D-66.05) | 6 |  | 15 | 2022-12-28 | 0:00 | 2022-12-28 | 14:45 | 13.0897 | 0 | 14.75 | 193.0737 | 0 | ув. подп. на ТЭЦ-3 на 10т
13 |  | D-44.05 - 30 Микрорайон 8 | 7 |  | 4.9 | 2022-12-29 | 0:00 | 2022-12-29 | 10:05 | 1.5087 | 0 | 10.0833 | 15.2131 | 0 | 100т подпитка
14 |  | D-93.07 - 5 Коляновская 74 | 6.9 |  | 1.1 | 2022-12-29 | 0:00 | 2022-12-29 | 10:45 | 0.075489 | 0 | 10.75 | 0.81151 | 0
15 |  | D-93.45 - Кудряшова 125 | 6.8 |  | 5 | 2022-12-29 | 0:00 | 2022-12-29 | 17:25 | 1.5483 | 0 | 17.4167 | 26.967 | 0
16 |  | D-93.45 - Текстильщиков 117 |  | 3.1 | 1.8 | 2022-12-30 | 0:00 | 2022-12-30 | 11:15 | 0 | 0.13549 | 11.25 | 0 | 1.5242
[10 empty] | 0 | 0 | 0 | 0 | 0
[10 empty] | 0 | 0 | 0 | 0 | 0
[10 empty] | 0 | 0 | 0 | 0 | 0
[10 empty] | 0 | 0 | 0 | 0 | 0
[10 empty] | 0 | 0 | 0 | 0 | 0
[10 empty] | 0 | 0 | 0 | 0 | 0
[10 empty] | 0 | 0 | 0 | 0 | 0
[10 empty] | 0 | 0 | 0 | 0 | 0
[10 empty] | 0 | 0 | 0 | 0 | 0
[10 empty] | 0 | 0 | 0 | 0 | 0
[10 empty] | 0 | 0 | 0 | 0 | 0
[10 empty] | 0 | 0 | 0 | 0 | 0
[10 empty] | 0 | 0 | 0 | 0 | 0
[10 empty] | 0 | 0 | 0 | 0 | 0
49 | [9 empty] | 0 | 0 | 0 | 0 | 0
50 | [9 empty] | 0 | 0 | 0 | 0 | 0
51 | [9 empty] | 0 | 0 | 0 | 0 | 0
52 | [9 empty] | 0 | 0 | 0 | 0 | 0
53 | [9 empty] | 0 | 0 | 0 | 0 | 0
54 | [9 empty] | 0 | 0 | 0 | 0 | 0
55 | [9 empty] | 0 | 0 | 0 | 0 | 0
|  | ИТОГО | [7 empty] | 99.1346 | 16.0304 |  | 1340.0382 | 705.2594
|  | ИТОГО за месяц: | 2104.357
|  | в том числе под. тр.: | 1381.3438
|  | в том числе обр. тр.: | 723.0132
"____"__________2022г. Начальник СТС ____________Зарубин Е.А. | [6 empty] | "____"__________2022г. Начальник ОДС ________________Бурлаков С.Ю.
Исп. Кокоринов П.А._____________
УТВЕРЖДАЮ
Главный инженер АО "ИвГТЭ"
__________О.А. Потапов
Расчёт сверхнормативных потерь воды на заполнение сетей ИвГТЭ (ЦТС)
|  | с 01.12.22 г. по 31.12.22 г. | [9 empty] | СТС ИвГТЭ (ТЭЦ-3)
№ |  | Вид работ | Дата откл. | Участок, направление | [5 empty] | Диаметр под. тр. | Диаметр обр. тр. | Длина | Метры куб.-е под. тр. | Метры куб.-е обр. тр. | Примечание
1 |  | устр. повр. т/с | 2022-12-01 | D-103/1 - D-103/1.01 | [6 empty] | 207 | 90 | 0 | 3.0287
2 |  | устр. повр. т/с | 2022-12-01 | D-33.27 | [5 empty] | 71 |  | 43 | 0.17024 | 0
3 |  | устр. повр. т/с | 2022-12-07 | D-114.04 - D-114.06 | [5 empty] | 150 | 150 | 28 | 0.49479 | 0.49479
4 |  | разглушение | 2022-12-07 | D-33.73 - D-33.75 | [5 empty] | 150 | 150 | 183 | 3.2338 | 3.2338
5 |  | замена трубопровода | 2022-12-08 | D-114.04 - D-114.06 | [6 empty] | 150 | 28 | 0 | 0.49479
6 |  | замена трубопровода | 2022-12-08 | D-103/1 - D-103/1.01 | [5 empty] | 207 |  | 90 | 3.0287 | 0
7 |  | устр. повр. т/с | 2022-12-11 | B-134 - B-134.01 | [6 empty] | 309 | 126 | 0 | 9.4485
8 |  | устр. повр. т/с | 2022-12-12 | D-122.19 - Диановых 17а | [5 empty] | 82 |  | 29 | 0.15314 | 0 | замена дренажа в т/к
9 |  | устр. неплот. т/с | 2022-12-12 | D-33.44 (D-33.16 - D-33.44) | [5 empty] | 70 |  | 39 | 0.15009 | 0 | замена зап. арматуры
10 |  | устр. повр. т/с | 2022-12-13 | D-47.07 - D-47.03 | [6 empty] | 70 | 52 | 0 | 0.20011
11 |  | замена трубопровода | 2022-12-14 | D-47.07 - D-47.03 | [5 empty] | 70 |  | 52 | 0.20011 | 0
12 |  | замена трубопровода | 2022-12-14 | D-54.05 - D-54.07 | [5 empty] | 207 |  | 400 | 13.461 | 0
13 |  | устр. повр. т/с | 2022-12-14 | D-41.12 - Демьяна Бедного 113 | [6 empty] | 70 | 60 | 0 | 0.2309
14 |  | устр. повр. т/с | 2022-12-17 | B-131.59 - Благова 9/27 | [5 empty] | 100 |  | 50 | 0.39269 | 0
15 |  | замена трубопровода | 2022-12-19 | B-131.59 - Благова 9/27 | [5 empty] | 100 |  | 50 | 0.39269 | 0
16 |  | устр. повр. т/с | 2022-12-20 | B-131.49 - B-131.51 | [5 empty] | 150 |  | 55 | 0.9719 | 0
[10 empty] | 100 |  | 217 | 1.7043 | 0
17 |  | устр. повр. т/с | 2022-12-21 | D-41.24 - Строителей 49 | [5 empty] | 70 |  | 85 | 0.32711 | 0
18 |  | замена трубопровода | 2022-12-22 | D-41.24 - Строителей 49 | [5 empty] | 70 |  | 85 | 0.32711 | 0
19 |  | замена трубопровода | 2022-12-23 | D-41.24 - Строителей 49 | [5 empty] | 70 |  | 85 | 0.32711 | 0 | Бражник
20 |  | устр. повр. т/с | 2022-12-28 | D-66.03 (D-66.03 - D-66.05) | [5 empty] | 309 |  | 209 | 15.6726 | 0
21 |  | замена дренажа | 2022-12-28 | D-66.03 - D-66.35 | [6 empty] | 150 | 27 | 0 | 0.47712
22 |  | устр. повр. т/с | 2022-12-29 | D-93.07 - 5 Коляновская 74 | [5 empty] | 82 |  | 33 | 0.17427 | 0
23 |  | устр. повр. т/с | 2022-12-29 | D-44.05 - 30 Микрорайон 8 | [5 empty] | 82 |  | 14 | 0.073932 | 0
24 |  | устр. повр. т/с | 2022-12-29 | D-93.45 - Кудряшова 125 | [5 empty] | 70 |  | 13 | 0.050028 | 0
25 |  | замена трубопровода | 2022-12-30 | D-44.05 - 30 Микрорайон 8 | [6 empty] | 51 | 14 | 0 | 0.028599
26 |  | устр. повр. т/с | 2022-12-30 | D-93.45 - Текстильщиков 117 | [6 empty] | 51 | 57 | 0 | 0.11644
[13 empty] | 0 | 0
[13 empty] | 0 | 0
[13 empty] | 0 | 0
[13 empty] | 0 | 0
[13 empty] | 0 | 0
[13 empty] | 0 | 0
[13 empty] | 0 | 0
[13 empty] | 0 | 0
[13 empty] | 0 | 0
[13 empty] | 0 | 0
[13 empty] | 0 | 0
[13 empty] | 0 | 0
[13 empty] | 0 | 0
[13 empty] | 0 | 0
[13 empty] | 0 | 0
[13 empty] | 0 | 0
[13 empty] | 0 | 0
[13 empty] | 0 | 0
[13 empty] | 0 | 0
[13 empty] | 0 | 0
[13 empty] | 0 | 0
[13 empty] | 0 | 0
[13 empty] | 0 | 0
[13 empty] | 0 | 0
[13 empty] | 0 | 0
[13 empty] | 0 | 0
[13 empty] | 0 | 0
[13 empty] | 0 | 0
[13 empty] | 0 | 0
[13 empty] | 0 | 0
40 | [12 empty] | 0 | 0
41 | [12 empty] | 0 | 0
42 | [12 empty] | 0 | 0
43 | [12 empty] | 0 | 0
44 | [12 empty] | 0 | 0
45 | [12 empty] | 0 | 0
46 | [12 empty] | 0 | 0
48 | [13 empty] | 0
49 | [13 empty] | 0
50 | [13 empty] | 0
51 | [13 empty] | 0
52 | [13 empty] | 0
53 | [13 empty] | 0
54 | [13 empty] | 0
55 | [13 empty] | 0
56 | [13 empty] | 0
57 | [13 empty] | 0
58 | [13 empty] | 0
59 | [13 empty] | 0
60 | [13 empty] | 0
61 | [13 empty] | 0
62 | [13 empty] | 0
63 | [13 empty] | 0
64 | [13 empty] | 0
65 | [13 empty] | 0
66 | [13 empty] | 0
67 | [13 empty] | 0
68 | [13 empty] | 0
69 | [13 empty] | 0
70 | [13 empty] | 0
71 | [13 empty] | 0
72 | [13 empty] | 0
73 | [13 empty] | 0
74 | [13 empty] | 0
75 | [13 empty] | 0
|  | ИТОГО | [10 empty] | 41.3056 | 17.7538
"____"__________2022г. Начальник СТС ____________Зарубин Е.А. | [6 empty] | "____"__________2022г. Начальник ОДС ________________Бурлаков С.Ю.
Исп. Кокоринов П.А._____________