## 1 р-н общ. кот.
"УТВЕРЖДАЮ"
Главный инженер АО "ИвГТЭ"
__________А.И.Новичков
по данным ОДС
Расчет сверхнормативных потерь воды через отверстия в трубопроводах на сетях ИвГТЭ от котельных ИвГТЭ
|  | Устраненные | с 01.08.16 г. по 31.08.16 г. | [6 empty] | 1 район ИвГТЭ
№ п/п | № заявки в 1С | Место утечки | Избыточное давление в трубопроводе, ати | Эквивалентный диаметр отверстия, мм | Дата последнего обхода, ч-м-г | Дата начала исчисления утечки, ч-м-г | Время начала исчисления утечки, час-мин | Дата отключения утечки, ч-м-г | Время отключения утечки, час-мин | Расход утечки, м³/ч | Время утечки, ч | Общий объем утечки, м³ | Примечание
1 |  | А-71 - А-70 (кот.№37) | 3.7 | 3 |  | 2016-08-17 | 10:50 | 2016-08-17 | 11:00 | 0.41117 | 0.16667 | 0.068528 | по сообщению
2 |  | А-72.01 - А-72.47 (кот.№37) | 3.6 | 0.5 |  | 2016-08-22 | 7:25 | 2016-08-23 | 11:00 | 0.011266 | 27.5833 | 0.31075 | по сообщению
3 |  | А-59.01 -Гнедина 10 (кот.№37) | 3.5 | 1 |  | 2016-08-25 | 16:30 | 2016-08-26 | 10:55 | 0.044433 | 18.4167 | 0.81831 | по сообщению
4 | [9 empty] | 0 | 0 | 0
5 | [9 empty] | 0 | 0 | 0
6 | [9 empty] | 0 | 0 | 0
7 | [9 empty] | 0 | 0 | 0
8 | [9 empty] | 0 | 0 | 0
9 | [9 empty] | 0 | 0 | 0
10 | [9 empty] | 0 | 0 | 0
11 | [9 empty] | 0 | 0 | 0
12 | [9 empty] | 0 | 0 | 0
13 | [9 empty] | 0 | 0 | 0
14 | [9 empty] | 0 | 0 | 0
15 | [9 empty] | 0 | 0 | 0
16 | [9 empty] | 0 | 0 | 0
17 | [9 empty] | 0 | 0 | 0
18 | [9 empty] | 0 | 0 | 0
19 | [9 empty] | 0 | 0 | 0
20 | [9 empty] | 0 | 0 | 0
|  | ИТОГО | [7 empty] | 0.46686 |  | 1.1976
|  | ИТОГО за месяц: | 2.9628 |  | М3 |  | "____"__________2016г. Зам. гл. инженера ________________Бурлаков С.Ю.
"____"__________2016г. Начальник СКиДТЭ __________Шатова И.А. | [6 empty] | "____"__________2016г. Начальник ПТО _________________Бурова Е.А.
Исп. Сашин И.Н._____________
Исп. Кокоринов П.А._____________
УТВЕРЖДАЮ
Главный инженер АО "ИвГТЭ"
__________А.И.Новичков
Расчёт сверхнормативных потерь воды на заполнение сетей ИвГТЭ от котельных ИвГТЭ
|  | с 01.08.16 г. по 31.08.16 г. | [8 empty] | 1 район ИвГТЭ
№ |  | Вид работ | Дата | Участок | [5 empty] | Диаметр | Длина | Метры куб.-е | Примечание
1 |  | кап. ремонт | 2016-08-01 | А-60.77 - Спортивная 20/35 (кот.№37) | [5 empty] | 70 | 64 | 0.24629
2 |  | устр.повр. т/с | 2016-08-17 | А-71 - А-70 (кот.№37) | [5 empty] | 100 | 70 | 0.54976
3 |  | устр.повр. т/с | 2016-08-22 | А-72.01 - А-72.47 (кот.№37) | [5 empty] | 100 | 10 | 0.078537
4 |  | Устр.повр. т/с | 2016-08-26 | А-59.01 - А- 59.25 (кот.№37) (А-59.29 - Гнедина 10) | [5 empty] | 150 | 43 | 0.75985
5 |  | Замена задв. | 2016-08-30 | А-59.01 - А-59.25 (кот.№37) | [5 empty] | 51 | 64 | 0.13074
6 | [11 empty] | 0
7 | [11 empty] | 0
8 | [11 empty] | 0
9 | [11 empty] | 0
10 | [11 empty] | 0
11 | [11 empty] | 0
12 | [11 empty] | 0
13 | [11 empty] | 0
14 | [11 empty] | 0
15 | [11 empty] | 0
16 | [11 empty] | 0
17 | [11 empty] | 0
18 | [11 empty] | 0
19 | [11 empty] | 0
20 | [11 empty] | 0
21 | [11 empty] | 0
22 | [11 empty] | 0
23 | [11 empty] | 0
24 | [11 empty] | 0
|  | ИТОГО | [9 empty] | 1.7652
"____"__________2016г. Зам. гл. инженера ________________Бурлаков С.Ю.
"____"__________2016г. Начальник СКиДТЭ __________Шатова И.А. | [6 empty] | "____"__________2016г. Начальник ПТО _________________Бурова Е.А.
Исп. Сашин И.Н._____________
Исп. Кокоринов П.А._____________