## 2 р-н общ.
"СОГЛАСОВАНО" | [12 empty] | "УТВЕРЖДАЮ"
Директор МУП "ИГТСК" |  |  | Руководитель ОДГ МУП "ИГТСК" | [9 empty] | Главный инженер МП "ИвГТЭ"
__________И.Н. Захаров |  |  | ___________О.В.Маслова | [9 empty] | __________А.И.Новичков
по данным ОДС
Расчет сверхнормативных потерь воды через отверстия в трубопроводах на сетях ИвГТЭ (ЦТС) |  | Расчет сверхнормативных потерь воды через отверстия в трубопроводе | Расчет сверхнормативных потерь воды через отверстия в трубопроводе | Расчет сверхнормативных потерь воды через отверстия в трубопроводе | Расчет сверхнормативных потерь воды через отверстия в трубопроводе | Расчет сверхнормативных потерь воды через отверстия в трубопроводе | Расчет сверхнормативных потерь воды через отверстия в трубопроводе | Расчет сверхнормативных потерь воды через отверстия в трубопроводе | Расчет сверхнормативных потерь воды через отверстия в трубопроводе | Расчет сверхнормативных потерь воды через отверстия в трубопроводе | Расчет сверхнормативных потерь воды через отверстия в трубопроводе | Расчет сверхнормативных потерь воды через отверстия в трубопроводе | Расчет сверхнормативных потерь воды через отверстия в трубопроводе
|  | Устраненные | с 01.01.14 г. по 31.01.14 г. | [6 empty] | 2 район ИвГТЭ
№ п/п | № заявки в 1С | Место утечки | Избыточное давление в трубопроводе, ати | Эквивалентный диаметр отверстия, мм | Дата последнего обхода, ч-м-г | Дата начала исчисления утечки, ч-м-г | Время начала исчисления утечки, час-мин | Дата отключения утечки, ч-м-г | Время отключения утечки, час-мин | Расход утечки, м³/ч | Время утечки, ч | Общий объем утечки, м³ | Примечание
1 |  | н/ст - Шубиных 4а | 8 | 0.1 |  | 2014-01-02 | 10:08 | 2014-01-04 | 12:45 | 0.00067177 | 50.6167 | 0.034003 | по сообщению
2 |  | Д-129.06 - Лежневская 161 | 7.5 | 0.5 |  | 2014-01-08 | 15:50 | 2014-01-10 | 9:39 | 0.016261 | 41.8167 | 0.67998 | по сообщению
3 |  | Школьная 81 - Д-92.40 | 7.5 | 0.1 |  | 2014-01-09 | 12:05 | 2014-01-11 | 11:05 | 0.00065043 | 47 | 0.03057 | по сообщению
4 |  | 3 Авиаотряда 3 - 3 Авиаотряда 1 (ГВС) | 6 | 5 |  | 2014-01-12 | 7:15 | 2014-01-13 | 7:17 | 1.4544 | 24.0333 | 34.9545 | по сообщению
5 |  | 3 Авиаотряда 3 - 3 Авиаотряда 1 (ГВС) | 6 | 2 | 2014-01-13 | 2014-01-14 | 0:00 | 2014-01-14 | 11:33 | 0.23271 | 11.55 | 2.6878
6 |  | н/ст - 3 Межевая 5 | 6 | 2 |  | 2014-01-14 | 9:55 | 2014-01-15 | 14:30 | 0.23271 | 28.5833 | 6.6515 | по сообщению
7 |  | Д-57 - Д-120 | 7.6 | 5 | 2014-01-08 | 2014-01-09 | 0:00 | 2014-01-16 | 15:05 | 1.6369 | 183.0833 | 299.6874
8 |  | В-131.131 - Б.Хмельницкого 59а | 6.2 | 0.5 |  | 2014-01-22 | 11:40 | 2014-01-28 | 14:13 | 0.014785 | 146.55 | 2.1667 | по сообщению
9 |  | н/ст - Д-132.04 | 8.8 | 3 |  | 2014-01-27 | 9:40 | 2014-01-29 | 13:00 | 0.6341 | 51.3333 | 32.5504 | по сообщению
10 | [9 empty] | 0 | 0 | 0
11 | [9 empty] | 0 | 0 | 0
12 | [9 empty] | 0 | 0 | 0
13 | [9 empty] | 0 | 0 | 0
14 | [9 empty] | 0 | 0 | 0
15 | [9 empty] | 0 | 0 | 0
16 | [9 empty] | 0 | 0 | 0
17 | [9 empty] | 0 | 0 | 0
18 | [9 empty] | 0 | 0 | 0
19 | [9 empty] | 0 | 0 | 0
20 | [9 empty] | 0 | 0 | 0
21 | [9 empty] | 0 | 0 | 0
22 | [9 empty] | 0 | 0 | 0
23 | [9 empty] | 0 | 0 | 0
24 | [9 empty] | 0 | 0 | 0
25 | [9 empty] | 0 | 0 | 0
26 | [9 empty] | 0 | 0 | 0
27 | [9 empty] | 0 | 0 | 0
28 | [9 empty] | 0 | 0 | 0
29 | [9 empty] | 0 | 0 | 0
30 | [9 empty] | 0 | 0 | 0
31 | [9 empty] | 0 | 0 | 0
32 | [9 empty] | 0 | 0 | 0
33 | [9 empty] | 0 | 0 | 0
34 | [9 empty] | 0 | 0 | 0
35 | [9 empty] | 0 | 0 | 0
36 | [9 empty] | 0 | 0 | 0
37 | [9 empty] | 0 | 0 | 0
38 | [9 empty] | 0 | 0 | 0
39 | [9 empty] | 0 | 0 | 0
40 | [9 empty] | 0 | 0 | 0
41 | [9 empty] | 0 | 0 | 0
42 | [9 empty] | 0 | 0 | 0
43 | [9 empty] | 0 | 0 | 0
44 | [9 empty] | 0 | 0 | 0
45 | [9 empty] | 0 | 0 | 0
46 | [9 empty] | 0 | 0 | 0
47 | [9 empty] | 0 | 0 | 0
48 | [9 empty] | 0 | 0 | 0
49 | [9 empty] | 0 | 0 | 0
50 | [9 empty] | 0 | 0 | 0
51 | [9 empty] | 0 | 0 | 0
52 | [9 empty] | 0 | 0 | 0
53 | [9 empty] | 0 | 0 | 0
54 | [9 empty] | 0 | 0 | 0
55 | [9 empty] | 0 | 0 | 0
|  | ИТОГО | [7 empty] | 4.2232 |  | 379.4428
|  | ИТОГО за месяц: | 606.4898 |  | М3 |  | "____"__________2014г. Начальник ОДС ________________Бурлаков С.Ю.
"____"__________2014г. Начальник СКиДТЭ __________Шатова И.А. | [6 empty] | "____"__________2014г. Начальник ПТО _________________Бурова Е.А.
Исп. Кокоринов П.А._____________
СОГЛАСОВАНО | [12 empty] | УТВЕРЖДАЮ
Директор МУП "ИГТСК" |  |  | Руководитель ОДГ МУП "ИГТСК" | [9 empty] | Главный инженер МП "ИвГТЭ"
__________И.Н. Захаров |  |  | ___________О.В.Маслова | [9 empty] | __________А.И.Новичков
Расчёт сверхнормативных потерь воды на заполнение сетей ИвГТЭ (ЦТС)
|  | с 01.01.14 г. по 31.01.14 г. | [8 empty] | 2 район ИвГТЭ
№ |  | Вид работ | Дата | Участок | [5 empty] | Диаметр | Длина | Метры куб.-е | Примечание
1 |  | устр. повр. т/с | 2014-01-04 | н/ст - Шубиных 4а | [5 empty] | 100 | 28 | 0.2199
2 | [9 empty] | 82 | 15 | 0.079213
3 |  | устр. повр. т/с | 2014-01-10 | Д-129.06 - Лежневская 161 | [5 empty] | 150 | 120 | 2.1205
4 | [9 empty] | 100 | 85 | 0.66757
5 |  | устр. повр. т/с | 2014-01-11 | Школьная 81 - Д-92.40 | [5 empty] | 51 | 30 | 0.061283
6 |  | устр. повр. т/с | 2014-01-13 | 3 Авиаотряда 3 - 3 Авиаотряда 1 (ГВС) | [5 empty] | 51 | 20 | 0.040855
7 |  | устр. повр. т/с | 2014-01-14 | 3 Авиаотряда 3 - 3 Авиаотряда 1 (ГВС) | [5 empty] | 51 | 20 | 0.040855
8 |  | замена тр-ов | 2014-01-15 | 3 Авиаотряда 3 - 3 Авиаотряда 1 | [5 empty] | 70 | 40 | 0.15393
9 |  | устр. повр. т/с | 2014-01-15 | н/ст - 3 Межевая 5 | [5 empty] | 125 | 23 | 0.28224
10 | [9 empty] | 100 | 15 | 0.11781
11 |  | устр. повр. т/с | 2014-01-16 | Д-57 - Д-120 | [5 empty] | 476 | 340 | 60.502
12 | [9 empty] | 406 | 28 | 3.6248
13 |  |  |  | слив систем отопления :11.88 х13.3 | [7 empty] | 158
14 |  | монтаж врем. т/тр | 2014-01-17 | Д-121.02 - 1 Полевая 78а | [5 empty] | 51 | 64 | 0.13074
15 |  | устр. повр. т/с | 2014-01-28 | В-131.131 - Б.Хмельницкого 59а | [5 empty] | 82 | 67 | 0.35382
16 |  | устр. повр. т/с | 2014-01-29 | н/ст - Д-132.04 | [5 empty] | 82 | 33 | 0.17427
17 | [9 empty] | 70 | 124 | 0.47719
18 | [11 empty] | 0
19 | [11 empty] | 0
20 | [11 empty] | 0
21 | [11 empty] | 0
22 | [11 empty] | 0
23 | [11 empty] | 0
24 | [11 empty] | 0
25 | [11 empty] | 0
26 | [11 empty] | 0
27 | [11 empty] | 0
28 | [11 empty] | 0
29 | [11 empty] | 0
30 | [11 empty] | 0
31 | [11 empty] | 0
31 | [11 empty] | 0
32 | [11 empty] | 0
33 | [11 empty] | 0
34 | [11 empty] | 0
35 | [11 empty] | 0
36 | [11 empty] | 0
37 | [11 empty] | 0
38 | [11 empty] | 0
39 | [11 empty] | 0
40 | [11 empty] | 0
41 | [11 empty] | 0
42 | [11 empty] | 0
43 | [11 empty] | 0
44 | [11 empty] | 0
45 | [11 empty] | 0
46 | [11 empty] | 0
47 | [11 empty] | 0
48 | [11 empty] | 0
49 | [11 empty] | 0
50 | [11 empty] | 0
51 | [11 empty] | 0
52 | [11 empty] | 0
53 | [11 empty] | 0
54 | [11 empty] | 0
55 | [11 empty] | 0
56 | [11 empty] | 0
57 | [11 empty] | 0
58 | [11 empty] | 0
59 | [11 empty] | 0
60 | [11 empty] | 0
61 | [11 empty] | 0
62 | [11 empty] | 0
63 | [11 empty] | 0
64 | [11 empty] | 0
65 | [11 empty] | 0
66 | [11 empty] | 0
67 | [11 empty] | 0
68 | [11 empty] | 0
69 | [11 empty] | 0
70 | [11 empty] | 0
71 | [11 empty] | 0
72 | [11 empty] | 0
73 | [11 empty] | 0
74 | [11 empty] | 0
75 | [11 empty] | 0
|  | ИТОГО | [9 empty] | 227.047
"____"__________2014г. Начальник ОДС ________________Бурлаков С.Ю.
"____"__________2014г. Начальник СКиДТЭ __________Шатова И.А. | [6 empty] | "____"__________2014г. Начальник ПТО _________________Бурова Е.А.
Исп. Кокоринов П.А._____________