## 1нед
"УТВЕРЖДАЮ"
Главный Инженер МП "ИГТЭ"
__________Н.В.Малахов
Расчет сверхнормативных потерь воды через отверстия в трубопроводах на сетях ИГТЭ (ЦТС) | Расчет сверхнормативных потерь воды через отверстия в трубопроводе | Расчет сверхнормативных потерь воды через отверстия в трубопроводе | Расчет сверхнормативных потерь воды через отверстия в трубопроводе | Расчет сверхнормативных потерь воды через отверстия в трубопроводе | Расчет сверхнормативных потерь воды через отверстия в трубопроводе | Расчет сверхнормативных потерь воды через отверстия в трубопроводе | Расчет сверхнормативных потерь воды через отверстия в трубопроводе | Расчет сверхнормативных потерь воды через отверстия в трубопроводе | Расчет сверхнормативных потерь воды через отверстия в трубопроводе | Расчет сверхнормативных потерь воды через отверстия в трубопроводе | Расчет сверхнормативных потерь воды через отверстия в трубопроводе | Расчет сверхнормативных потерь воды через отверстия в трубопроводе
| Устраненные | с 26.01.08 г. по 25.02.08 г. | [6 empty] | 1 район ИГТЭ
№ п/п | Место утечки | Избыточное давление в трубопроводе, ати | Эквивалентный диаметр отверстия, мм | Дата последнего обхода, ч-м-г | Дата начала исчисления утечки, ч-м-г | Время начала исчисления утечки, час-мин | Дата отключения утечки, ч-м-г | Время отключения утечки, час-мин | Расход утечки, т/ч | Время утечки, ч | Общий объем утечки, т | Примечание
1 | [8 empty] | 0 | 0 | 0
2 | [8 empty] | 0 | 0 | 0
3 | [8 empty] | 0 | 0 | 0
4 | [8 empty] | 0 | 0 | 0
5 | [8 empty] | 0 | 0 | 0
6 | [8 empty] | 0 | 0 | 0
7 | [8 empty] | 0 | 0 | 0
8 | [8 empty] | 0 | 0 | 0
9 | [8 empty] | 0 | 0 | 0
10 | [8 empty] | 0 | 0 | 0
11 | [8 empty] | 0 | 0 | 0
12 | [8 empty] | 0 | 0 | 0
13 | [8 empty] | 0 | 0 | 0
14 | [8 empty] | 0 | 0 | 0
15 | [8 empty] | 0 | 0 | 0
16 | [8 empty] | 0 | 0 | 0
17 | [8 empty] | 0 | 0 | 0
18 | [8 empty] | 0 | 0 | 0
19 | [8 empty] | 0 | 0 | 0
20 | [8 empty] | 0 | 0 | 0
21 | [8 empty] | 0 | 0 | 0
22 | [8 empty] | 0 | 0 | 0
23 | [8 empty] | 0 | 0 | 0
24 | [8 empty] | 0 | 0 | 0
25 | [8 empty] | 0 | 0 | 0
26 | [8 empty] | 0 | 0 | 0
27 | [8 empty] | 0 | 0 | 0
28 | [8 empty] | 0 | 0 | 0
29 | [8 empty] | 0 | 0 | 0
30 | [8 empty] | 0 | 0 | 0
31 | [8 empty] | 0 | 0 | 0
32 | [8 empty] | 0 | 0 | 0
33 | [8 empty] | 0 | 0 | 0
34 | [8 empty] | 0 | 0 | 0
35 | [8 empty] | 0 | 0 | 0
36 | [8 empty] | 0 | 0 | 0
37 | [8 empty] | 0 | 0 | 0
38 | [8 empty] | 0 | 0 | 0
39 | [8 empty] | 0 | 0 | 0
40 | [8 empty] | 0 | 0 | 0
41 | [8 empty] | 0 | 0 | 0
42 | [8 empty] | 0 | 0 | 0
43 | [8 empty] | 0 | 0 | 0
44 | [8 empty] | 0 | 0 | 0
45 | [8 empty] | 0 | 0 | 0
46 | [8 empty] | 0 | 0 | 0
47 | [8 empty] | 0 | 0 | 0
48 | [8 empty] | 0 | 0 | 0
49 | [8 empty] | 0 | 0 | 0
50 | [8 empty] | 0 | 0 | 0
51 | [8 empty] | 0 | 0 | 0
52 | [8 empty] | 0 | 0 | 0
53 | [8 empty] | 0 | 0 | 0
54 | [8 empty] | 0 | 0 | 0
55 | [8 empty] | 0 | 0 | 0
| ИТОГО | [7 empty] | 0 |  | 0
| ИТОГО: | 0 |  |  |  | "____"__________2010г. Начальник ОДС ________________Бурлаков С.Ю.
"____"__________2010г. Начальник 1-го района __________Горбачев А.А. | [5 empty] | "____"__________2010г. Начальник ПТО _______________Орищенко Е.А.
Исп. Лебедев А.Н.

## 2нед
"УТВЕРЖДАЮ"
Главный Инженер МП "ИГТЭ"
__________Н.В.Малахов
Расчет сверхнормативных потерь воды через отверстия в трубопроводах на сетях ИГТЭ (ЦТС) | Расчет сверхнормативных потерь воды через отверстия в трубопроводе | Расчет сверхнормативных потерь воды через отверстия в трубопроводе | Расчет сверхнормативных потерь воды через отверстия в трубопроводе | Расчет сверхнормативных потерь воды через отверстия в трубопроводе | Расчет сверхнормативных потерь воды через отверстия в трубопроводе | Расчет сверхнормативных потерь воды через отверстия в трубопроводе | Расчет сверхнормативных потерь воды через отверстия в трубопроводе | Расчет сверхнормативных потерь воды через отверстия в трубопроводе | Расчет сверхнормативных потерь воды через отверстия в трубопроводе | Расчет сверхнормативных потерь воды через отверстия в трубопроводе | Расчет сверхнормативных потерь воды через отверстия в трубопроводе | Расчет сверхнормативных потерь воды через отверстия в трубопроводе
| Устраненные | с 26.01.08 г. по 25.02.08 г. | [6 empty] | 1 район ИГТЭ
№ п/п | Место утечки | Избыточное давление в трубопроводе, ати | Эквивалентный диаметр отверстия, мм | Дата последнего обхода, ч-м-г | Дата начала исчисления утечки, ч-м-г | Время начала исчисления утечки, час-мин | Дата отключения утечки, ч-м-г | Время отключения утечки, час-мин | Расход утечки, т/ч | Время утечки, ч | Общий объем утечки, т | Примечание
1 | [8 empty] | 0 | 0 | 0
2 | [8 empty] | 0 | 0 | 0
3 | [8 empty] | 0 | 0 | 0
4 | [8 empty] | 0 | 0 | 0
5 | [8 empty] | 0 | 0 | 0
6 | [8 empty] | 0 | 0 | 0
7 | [8 empty] | 0 | 0 | 0
8 | [8 empty] | 0 | 0 | 0
9 | [8 empty] | 0 | 0 | 0
10 | [8 empty] | 0 | 0 | 0
11 | [8 empty] | 0 | 0 | 0
12 | [8 empty] | 0 | 0 | 0
13 | [8 empty] | 0 | 0 | 0
14 | [8 empty] | 0 | 0 | 0
15 | [8 empty] | 0 | 0 | 0
16 | [8 empty] | 0 | 0 | 0
17 | [8 empty] | 0 | 0 | 0
18 | [8 empty] | 0 | 0 | 0
19 | [8 empty] | 0 | 0 | 0
20 | [8 empty] | 0 | 0 | 0
21 | [8 empty] | 0 | 0 | 0
22 | [8 empty] | 0 | 0 | 0
23 | [8 empty] | 0 | 0 | 0
24 | [8 empty] | 0 | 0 | 0
25 | [8 empty] | 0 | 0 | 0
26 | [8 empty] | 0 | 0 | 0
27 | [8 empty] | 0 | 0 | 0
28 | [8 empty] | 0 | 0 | 0
29 | [8 empty] | 0 | 0 | 0
30 | [8 empty] | 0 | 0 | 0
31 | [8 empty] | 0 | 0 | 0
32 | [8 empty] | 0 | 0 | 0
33 | [8 empty] | 0 | 0 | 0
34 | [8 empty] | 0 | 0 | 0
35 | [8 empty] | 0 | 0 | 0
36 | [8 empty] | 0 | 0 | 0
37 | [8 empty] | 0 | 0 | 0
38 | [8 empty] | 0 | 0 | 0
39 | [8 empty] | 0 | 0 | 0
40 | [8 empty] | 0 | 0 | 0
41 | [8 empty] | 0 | 0 | 0
42 | [8 empty] | 0 | 0 | 0
43 | [8 empty] | 0 | 0 | 0
44 | [8 empty] | 0 | 0 | 0
45 | [8 empty] | 0 | 0 | 0
46 | [8 empty] | 0 | 0 | 0
47 | [8 empty] | 0 | 0 | 0
48 | [8 empty] | 0 | 0 | 0
49 | [8 empty] | 0 | 0 | 0
50 | [8 empty] | 0 | 0 | 0
51 | [8 empty] | 0 | 0 | 0
52 | [8 empty] | 0 | 0 | 0
53 | [8 empty] | 0 | 0 | 0
54 | [8 empty] | 0 | 0 | 0
55 | [8 empty] | 0 | 0 | 0
| ИТОГО | [7 empty] | 0 |  | 0
| ИТОГО: | 0 |  |  |  | "____"__________2010г. Начальник ОДС ________________Бурлаков С.Ю.
| ИТОГО с нач. месяца | 0
"____"__________2010г. Начальник 1-го района __________Горбачев А.А. | [5 empty] | "____"__________2010г. Начальник ПТО _______________Орищенко Е.А.
Исп. Лебедев А.Н.

## 3нед
"УТВЕРЖДАЮ"
Главный Инженер МП "ИГТЭ"
__________Н.В.Малахов
Расчет сверхнормативных потерь воды через отверстия в трубопроводах на сетях ИГТЭ (ЦТС) | Расчет сверхнормативных потерь воды через отверстия в трубопроводе | Расчет сверхнормативных потерь воды через отверстия в трубопроводе | Расчет сверхнормативных потерь воды через отверстия в трубопроводе | Расчет сверхнормативных потерь воды через отверстия в трубопроводе | Расчет сверхнормативных потерь воды через отверстия в трубопроводе | Расчет сверхнормативных потерь воды через отверстия в трубопроводе | Расчет сверхнормативных потерь воды через отверстия в трубопроводе | Расчет сверхнормативных потерь воды через отверстия в трубопроводе | Расчет сверхнормативных потерь воды через отверстия в трубопроводе | Расчет сверхнормативных потерь воды через отверстия в трубопроводе | Расчет сверхнормативных потерь воды через отверстия в трубопроводе | Расчет сверхнормативных потерь воды через отверстия в трубопроводе
| Устраненные | с 26.01.08 г. по 25.02.08 г. | [6 empty] | 1 район ИГТЭ
№ п/п | Место утечки | Избыточное давление в трубопроводе, ати | Эквивалентный диаметр отверстия, мм | Дата последнего обхода, ч-м-г | Дата начала исчисления утечки, ч-м-г | Время начала исчисления утечки, час-мин | Дата отключения утечки, ч-м-г | Время отключения утечки, час-мин | Расход утечки, т/ч | Время утечки, ч | Общий объем утечки, т | Примечание
1 | [8 empty] | 0 | 0 | 0
2 | [8 empty] | 0 | 0 | 0
3 | [8 empty] | 0 | 0 | 0
4 | [8 empty] | 0 | 0 | 0
5 | [8 empty] | 0 | 0 | 0
6 | [8 empty] | 0 | 0 | 0
7 | [8 empty] | 0 | 0 | 0
8 | [8 empty] | 0 | 0 | 0
9 | [8 empty] | 0 | 0 | 0
10 | [8 empty] | 0 | 0 | 0
11 | [8 empty] | 0 | 0 | 0
12 | [8 empty] | 0 | 0 | 0
13 | [8 empty] | 0 | 0 | 0
14 | [8 empty] | 0 | 0 | 0
15 | [8 empty] | 0 | 0 | 0
16 | [8 empty] | 0 | 0 | 0
17 | [8 empty] | 0 | 0 | 0
18 | [8 empty] | 0 | 0 | 0
19 | [8 empty] | 0 | 0 | 0
20 | [8 empty] | 0 | 0 | 0
21 | [8 empty] | 0 | 0 | 0
22 | [8 empty] | 0 | 0 | 0
23 | [8 empty] | 0 | 0 | 0
24 | [8 empty] | 0 | 0 | 0
25 | [8 empty] | 0 | 0 | 0
26 | [8 empty] | 0 | 0 | 0
27 | [8 empty] | 0 | 0 | 0
28 | [8 empty] | 0 | 0 | 0
29 | [8 empty] | 0 | 0 | 0
30 | [8 empty] | 0 | 0 | 0
31 | [8 empty] | 0 | 0 | 0
32 | [8 empty] | 0 | 0 | 0
33 | [8 empty] | 0 | 0 | 0
34 | [8 empty] | 0 | 0 | 0
35 | [8 empty] | 0 | 0 | 0
36 | [8 empty] | 0 | 0 | 0
37 | [8 empty] | 0 | 0 | 0
38 | [8 empty] | 0 | 0 | 0
39 | [8 empty] | 0 | 0 | 0
40 | [8 empty] | 0 | 0 | 0
41 | [8 empty] | 0 | 0 | 0
42 | [8 empty] | 0 | 0 | 0
43 | [8 empty] | 0 | 0 | 0
44 | [8 empty] | 0 | 0 | 0
45 | [8 empty] | 0 | 0 | 0
46 | [8 empty] | 0 | 0 | 0
47 | [8 empty] | 0 | 0 | 0
48 | [8 empty] | 0 | 0 | 0
49 | [8 empty] | 0 | 0 | 0
50 | [8 empty] | 0 | 0 | 0
51 | [8 empty] | 0 | 0 | 0
52 | [8 empty] | 0 | 0 | 0
53 | [8 empty] | 0 | 0 | 0
54 | [8 empty] | 0 | 0 | 0
55 | [8 empty] | 0 | 0 | 0
| ИТОГО | [7 empty] | 0 |  | 0
| ИТОГО: | 0 |  |  |  | "____"__________2010г. Начальник ОДС ________________Бурлаков С.Ю.
| ИТОГО с нач. месяца | 0
"____"__________2010г. Начальник 1-го района __________Горбачев А.А. | [5 empty] | "____"__________2010г. Начальник ПТО _______________Орищенко Е.А.
Исп. Лебедев А.Н.

## 4нед
"УТВЕРЖДАЮ"
Главный Инженер МП "ИГТЭ"
__________Н.В.Малахов
Расчет сверхнормативных потерь воды через отверстия в трубопроводах на сетях ИГТЭ (ЦТС) | Расчет сверхнормативных потерь воды через отверстия в трубопроводе | Расчет сверхнормативных потерь воды через отверстия в трубопроводе | Расчет сверхнормативных потерь воды через отверстия в трубопроводе | Расчет сверхнормативных потерь воды через отверстия в трубопроводе | Расчет сверхнормативных потерь воды через отверстия в трубопроводе | Расчет сверхнормативных потерь воды через отверстия в трубопроводе | Расчет сверхнормативных потерь воды через отверстия в трубопроводе | Расчет сверхнормативных потерь воды через отверстия в трубопроводе | Расчет сверхнормативных потерь воды через отверстия в трубопроводе | Расчет сверхнормативных потерь воды через отверстия в трубопроводе | Расчет сверхнормативных потерь воды через отверстия в трубопроводе | Расчет сверхнормативных потерь воды через отверстия в трубопроводе
| Устраненные | с 26.01.08 г. по 25.02.08 г. | [6 empty] | 1 район ИГТЭ
№ п/п | Место утечки | Избыточное давление в трубопроводе, ати | Эквивалентный диаметр отверстия, мм | Дата последнего обхода, ч-м-г | Дата начала исчисления утечки, ч-м-г | Время начала исчисления утечки, час-мин | Дата отключения утечки, ч-м-г | Время отключения утечки, час-мин | Расход утечки, т/ч | Время утечки, ч | Общий объем утечки, т | Примечание
1 | [8 empty] | 0 | 0 | 0
2 | [8 empty] | 0 | 0 | 0
3 | [8 empty] | 0 | 0 | 0
4 | [8 empty] | 0 | 0 | 0
5 | [8 empty] | 0 | 0 | 0
6 | [8 empty] | 0 | 0 | 0
7 | [8 empty] | 0 | 0 | 0
8 | [8 empty] | 0 | 0 | 0
9 | [8 empty] | 0 | 0 | 0
10 | [8 empty] | 0 | 0 | 0
11 | [8 empty] | 0 | 0 | 0
12 | [8 empty] | 0 | 0 | 0
13 | [8 empty] | 0 | 0 | 0
14 | [8 empty] | 0 | 0 | 0
15 | [8 empty] | 0 | 0 | 0
16 | [8 empty] | 0 | 0 | 0
17 | [8 empty] | 0 | 0 | 0
18 | [8 empty] | 0 | 0 | 0
19 | [8 empty] | 0 | 0 | 0
20 | [8 empty] | 0 | 0 | 0
21 | [8 empty] | 0 | 0 | 0
22 | [8 empty] | 0 | 0 | 0
23 | [8 empty] | 0 | 0 | 0
24 | [8 empty] | 0 | 0 | 0
25 | [8 empty] | 0 | 0 | 0
26 | [8 empty] | 0 | 0 | 0
27 | [8 empty] | 0 | 0 | 0
28 | [8 empty] | 0 | 0 | 0
29 | [8 empty] | 0 | 0 | 0
30 | [8 empty] | 0 | 0 | 0
31 | [8 empty] | 0 | 0 | 0
32 | [8 empty] | 0 | 0 | 0
33 | [8 empty] | 0 | 0 | 0
34 | [8 empty] | 0 | 0 | 0
35 | [8 empty] | 0 | 0 | 0
36 | [8 empty] | 0 | 0 | 0
37 | [8 empty] | 0 | 0 | 0
38 | [8 empty] | 0 | 0 | 0
39 | [8 empty] | 0 | 0 | 0
40 | [8 empty] | 0 | 0 | 0
41 | [8 empty] | 0 | 0 | 0
42 | [8 empty] | 0 | 0 | 0
43 | [8 empty] | 0 | 0 | 0
44 | [8 empty] | 0 | 0 | 0
45 | [8 empty] | 0 | 0 | 0
46 | [8 empty] | 0 | 0 | 0
47 | [8 empty] | 0 | 0 | 0
48 | [8 empty] | 0 | 0 | 0
49 | [8 empty] | 0 | 0 | 0
50 | [8 empty] | 0 | 0 | 0
51 | [8 empty] | 0 | 0 | 0
52 | [8 empty] | 0 | 0 | 0
53 | [8 empty] | 0 | 0 | 0
54 | [8 empty] | 0 | 0 | 0
55 | [8 empty] | 0 | 0 | 0
| ИТОГО | [7 empty] | 0 |  | 0
| ИТОГО: | 0 |  |  |  | "____"__________2010г. Начальник ОДС ________________Бурлаков С.Ю.
| ИТОГО с нач. месяца | 0
"____"__________2010г. Начальник 1-го района __________Горбачев А.А. | [5 empty] | "____"__________2010г. Начальник ПТО _______________Орищенко Е.А.
Исп. Лебедев А.Н.

## 1 р-н общ.
"СОГЛАСОВАНО" | [12 empty] | "УТВЕРЖДАЮ"
Директор МУП "ИГТСК" |  |  | Руководитель ОДГ МУП "ИГТСК" | [9 empty] | Главный инженер МП "ИГТЭ"
__________И.Н. Захаров |  |  | ___________О.В.Маслова | [9 empty] | __________А.И.Новичков
по данным ОДС
Расчет сверхнормативных потерь воды через отверстия в трубопроводах на сетях ИГТЭ (ЦТС) |  | Расчет сверхнормативных потерь воды через отверстия в трубопроводе | Расчет сверхнормативных потерь воды через отверстия в трубопроводе | Расчет сверхнормативных потерь воды через отверстия в трубопроводе | Расчет сверхнормативных потерь воды через отверстия в трубопроводе | Расчет сверхнормативных потерь воды через отверстия в трубопроводе | Расчет сверхнормативных потерь воды через отверстия в трубопроводе | Расчет сверхнормативных потерь воды через отверстия в трубопроводе | Расчет сверхнормативных потерь воды через отверстия в трубопроводе | Расчет сверхнормативных потерь воды через отверстия в трубопроводе | Расчет сверхнормативных потерь воды через отверстия в трубопроводе | Расчет сверхнормативных потерь воды через отверстия в трубопроводе | Расчет сверхнормативных потерь воды через отверстия в трубопроводе
|  | Устраненные | с 01.06.12 г. по 30.06.12 г. | [6 empty] | 1 район ИГТЭ
№ п/п | № заявки в 1С | Место утечки | Избыточное давление в трубопроводе, ати | Эквивалентный диаметр отверстия, мм | Дата последнего обхода, ч-м-г | Дата начала исчисления утечки, ч-м-г | Время начала исчисления утечки, час-мин | Дата отключения утечки, ч-м-г | Время отключения утечки, час-мин | Расход утечки, т/ч | Время утечки, ч | Общий объем утечки, т | Примечание
1 |  | А-43.02 - Ленина 102 | 5 | 2 |  | 2012-06-04 | 14:50 | 2012-06-05 | 14:55 | 0.21243 | 24.0833 | 5.116 | по сообщению
2 |  | В-61.10 - В-61.14 | 4.9 | 1.2 |  | 2012-06-05 | 20:50 | 2012-06-06 | 20:50 | 0.075707 | 24 | 1.817 | по сообщению
3 |  | А-19.45 - Крутицкая 27 | 5.8 | 1 |  | 2012-06-08 | 8:00 | 2012-06-09 | 9:00 | 0.057199 | 25 | 1.43 | по сообщению
4 |  | А-30.02 - А-30.04 | [5 empty] | 2012-06-10 | 8:45 | 0 | 985688.75 | 0
5 |  | А-86.22 - Красногвардейская 12а | 5.7 | 1 |  | 2012-06-13 | 15:50 | 2012-06-14 | 16:40 | 0.056704 | 24.8333 | 1.4081 | по сообщению
6 |  | С-50.20 - С-50.24 | 3.5 | 2 |  | 2012-06-18 | 13:20 | 2012-06-19 | 14:15 | 0.17773 | 24.9167 | 4.4285 | по сообщению (без слива)
7 |  | С-28.01 - Октябрьская 29/51 | 3 | 5 |  | 2012-06-19 | 7:55 | 2012-06-20 | 8:10 | 1.0284 | 24.25 | 24.9394 | по сообщению
8 |  | С-21.22 - 8 марта 21 | 5.2 | 2 |  | 2012-06-19 | 18:35 | 2012-06-20 | 18:45 | 0.21664 | 24.1667 | 5.2354 | по сообщению
9 |  | кот№34 - Т034001 (г.в.с.) | 4.8 | 3 |  | 2012-06-27 | 21:35 | 2012-06-28 | 21:45 | 0.46831 | 24.1667 | 11.3176 | по сообщению
10 | [9 empty] | 0 | 0 | 0
11 | [9 empty] | 0 | 0 | 0
12 | [9 empty] | 0 | 0 | 0
13 | [9 empty] | 0 | 0 | 0
14 | [9 empty] | 0 | 0 | 0
15 | [9 empty] | 0 | 0 | 0
16 | [9 empty] | 0 | 0 | 0
17 | [9 empty] | 0 | 0 | 0
21 | [9 empty] | 0 | 0 | 0
22 | [9 empty] | 0 | 0 | 0
23 | [9 empty] | 0 | 0 | 0
24 | [9 empty] | 0 | 0 | 0
25 | [9 empty] | 0 | 0 | 0
26 | [9 empty] | 0 | 0 | 0
27 | [9 empty] | 0 | 0 | 0
28 | [9 empty] | 0 | 0 | 0
29 | [9 empty] | 0 | 0 | 0
30 | [9 empty] | 0 | 0 | 0
31 | [9 empty] | 0 | 0 | 0
32 | [9 empty] | 0 | 0 | 0
33 | [9 empty] | 0 | 0 | 0
34 | [9 empty] | 0 | 0 | 0
35 | [9 empty] | 0 | 0 | 0
36 | [9 empty] | 0 | 0 | 0
37 | [9 empty] | 0 | 0 | 0
38 | [9 empty] | 0 | 0 | 0
39 | [9 empty] | 0 | 0 | 0
40 | [9 empty] | 0 | 0 | 0
41 | [9 empty] | 0 | 0 | 0
42 | [9 empty] | 0 | 0 | 0
43 | [9 empty] | 0 | 0 | 0
44 | [9 empty] | 0 | 0 | 0
45 | [9 empty] | 0 | 0 | 0
46 | [9 empty] | 0 | 0 | 0
47 | [9 empty] | 0 | 0 | 0
48 | [9 empty] | 0 | 0 | 0
49 | [9 empty] | 0 | 0 | 0
50 | [9 empty] | 0 | 0 | 0
51 | [9 empty] | 0 | 0 | 0
52 | [9 empty] | 0 | 0 | 0
53 | [9 empty] | 0 | 0 | 0
54 | [9 empty] | 0 | 0 | 0
55 | [9 empty] | 0 | 0 | 0
|  | ИТОГО | [7 empty] | 2.2932 |  | 55.692
|  | ИТОГО за месяц: | 110.4766 |  |  |  | "____"__________2012г. Начальник ОДС ________________Бурлаков С.Ю.
"____"__________2012г. Начальник СКиДТЭ __________Шатова И.А. | [6 empty] | "____"__________2012г. Начальник ПТО _________________Бурова Е.А.
Исп. Сашин И.Н._____________
СОГЛАСОВАНО | [12 empty] | УТВЕРЖДАЮ
Директор МУП "ИГТСК" |  |  | Руководитель ОДГ МУП "ИГТСК" | [9 empty] | Главный инженер МП "ИГТЭ"
__________И.Н. Захаров |  |  | ___________О.В.Маслова | [9 empty] | __________А.И.Новичков
Расчёт сверхнормативных потерь воды на заполнение сетей ИГТЭ (ЦТС)
|  | с 01.06.12 г. по 30.06.12 г. | [8 empty] | 1 район ИГТЭ
№ |  | Вид работ | Дата | Участок | [5 empty] | Диаметр | Длина | Тонны | Примечание
1 |  | Обвязка ТК | 2012-06-04 | А-36.19 - А-36.21 | [5 empty] | 100 | 72 | 0.56547
[10 empty] | 82 | 167 | 0.8819
2 |  | Врезка | 2012-06-04 | С-50.34 - 12-й проезд 6 | [5 empty] | 51 | 2 | 0.0040855
3 |  | Кап.ремонт | 2012-06-04 | С-48 - С-48.02 | [5 empty] | 150 | 234 | 4.135
4 |  | Монтаж врем.т/тр | 2012-06-04 | С-48 - С-48.02 | [5 empty] | 82 | 234 | 1.2357
5 |  | Устр.повр. т/с | 2012-06-05 | А-43.02 - Ленина 102 | [5 empty] | 150 | 27 | 0.47712
6 |  | Замена задв. | 2012-06-06 | В-57 - В-57.02 | [5 empty] | 82 | 29 | 0.15314
7 |  | Кап.ремонт | 2012-06-06 | В-112.44 - Н/ст №11 | [5 empty] | 100 | 80 | 0.6283
8 |  | Ревизия задв. | 2012-06-06 | С-7.01 - С-7.05 | [5 empty] | 207 | 125 | 4.2066
9 |  | Монтаж врем.т/тр | 2012-06-06 | В-112.44 - Н/ст №11 | [5 empty] | 82 | 80 | 0.42247
10 |  | Монтаж врем.т/тр | 2012-06-06 | 4 Сосневская 128 - 10 проезд 16 | [5 empty] | 82 | 54 | 0.28517
11 |  | Кап.ремонт | 2012-06-06 | 4 Сосневская 128 - 10 проезд 16 | [5 empty] | 100 | 54 | 0.4241
12 |  | Кап.ремонт | 2012-06-07 | С-4/07 - Ремизная 3а | [5 empty] | 82 | 43 | 0.22708
13 |  | Устр.повр. т/с | 2012-06-07 | В-61.10 - В-61.14 | [5 empty] | 51 | 40 | 0.08171
14 |  | Замена задв. | 2012-06-07 | С-8.05 - С-8.07 | [5 empty] | 207 | 81 | 2.7259
15 |  | Кап.ремонт | 2012-06-08 | С-4/07 - Ремизная 3а | [5 empty] | 82 | 43 | 0.22708
16 |  | Врезка т/тр | 2012-06-09 | С-53.25 - пер Инженерный 5 | [5 empty] | 51 | 74 | 0.15116
17 |  | Устр.повр. т/с | 2012-06-09 | А-19.45 - Крутицкая 27 | [5 empty] | 100 | 46 | 0.36127
18 |  | Замена задв. | 2012-06-09 | В-115 - В-115.01 | [5 empty] | 150 | 72 | 1.2723
19 |  | Устр.повр. т/с | 2012-06-10 | А-30.02 - А-30.04 | [5 empty] | 150 | 57 | 1.0072
20 |  | Тек. ремонт | 2012-06-13 | С-16.07 - С-16.11 | [5 empty] | 51 | 23 | 0.046983
21 |  | Кап.ремонт | 2012-06-13 | С-21.58 - Громобоя 58 | [5 empty] | 82 | 137 | 0.72348
22 |  | Монтаж врем.т/тр | 2012-06-13 | В-59 - В-59.02 | [5 empty] | 82 | 72 | 0.38022
23 |  | Кап.ремонт | 2012-06-13 | В-59 - В-59.02 | [5 empty] | 82 | 72 | 0.38022
24 |  | Врезка т/тр | 2012-06-13 | С-16.05 - С-16.01 | [5 empty] | 150 | 83 | 1.4667
25 |  | Устр.повр. т/с | 2012-06-14 | А-86.22 - Красногвардейская 12а | [5 empty] | 82 | 133 | 0.70235
26 |  | Кап.ремонт | 2012-06-15 | А-43.48 - Ленина 100 По врем.т/тр" | [5 empty] | 82 | 120 | 0.6337
27 |  | Монтаж врем.т/тр | 2012-06-15 | А-43.48 - Ленина 100 По врем.т/тр" | [5 empty] | 82 | 120 | 0.6337
28 |  | Кап.ремонт | 2012-06-18 | С-44 - С-45 | [5 empty] | 309 | 130 | 9.7485
29 |  | Монтаж врем.т/тр | 2012-06-18 | С-44 - С-45 | [5 empty] | 82 | 130 | 0.68651
30 |  | Кап.ремонт | 2012-06-18 | В-112.44 - Н/ст №11 | [5 empty] | 100 | 40 | 0.31415
31 |  | Замена трубопровода | 2012-06-18 | В-61 - В-61.04 | [5 empty] | 172 | 100 | 2.3235
32 |  | Кап.ремонт | 2012-06-19 | С-21.82 - С-21.82/1 | [5 empty] | 196 | 51 | 1.5387
33 |  | Устр.повр. т/с | 2012-06-20 | С-28.01 - Октябрьская 29/51 | [5 empty] | 51 | 56 | 0.11439
34 |  | Устр.повр. т/с | 2012-06-20 | С-21.22 - 8 марта 21 | [5 empty] | 100 | 45 | 0.35342
35 |  | Замена задв. | 2012-06-21 | ЦТП №83 - К1Т001 | [5 empty] | 207 | 106 | 3.5672
[10 empty] | 70 | 18 | 0.06927
36 |  | Кап.ремонт | 2012-06-22 | А-11.06 - А-11.16 | [5 empty] | 100 | 110 | 0.86391
37 |  | Кап.ремонт | 2012-06-22 | В-24.50 - Станко 22 | [5 empty] | 70 | 40 | 0.15393
38 |  | Монтаж врем.т/тр | 2012-06-22 | В-24.50 - Станко 22 | [5 empty] | 82 | 40 | 0.21123
39 |  | Кап.ремонт | 2012-06-22 | С-28 - С-28.01 | [5 empty] | 70 | 16 | 0.061573
40 |  | Кап.ремонт | 2012-06-25 | С-50.20 - С-50.24 | [5 empty] | 150 | 98 | 1.7318
41 |  | Монтаж врем.т/тр | 2012-06-25 | С-50.20 - С-50.24 | [5 empty] | 82 | 98 | 0.51752
42 |  | Обвязка ТК | 2012-06-27 | А-39.23 - А-39.11 | [5 empty] | 150 | 372 | 6.5736
43 |  | Замена трубопровода | 2012-06-27 | В-29.04 - Театральная 31 | [5 empty] | 150 | 4 | 0.070684
44 |  | Монтаж врем.т/тр | 2012-06-28 | А-11.06 - А-11.18 | [5 empty] | 82 | 55 | 0.29045
45 |  | Кап.ремонт | 2012-06-28 | А-11.06 - А-11.18 | [5 empty] | 100 | 110 | 0.86391
46 |  | Обвязка ТК | 2012-06-28 | н/ст Косарева 9 - А-51.10 | [5 empty] | 82 | 55 | 0.29045
|  | ИТОГО | [9 empty] | 54.7847
"____"__________2012г. Начальник ОДС ________________Бурлаков С.Ю.
"____"__________2012г. Начальник СКиДТЭ __________Шатова И.А. | [6 empty] | "____"__________2012г. Начальник ПТО _________________Бурова Е.А.
Исп. Сашин И.Н._____________