## 1 р-н общ. кот.
"УТВЕРЖДАЮ"
Главный инженер АО "ИвГТЭ"
__________А.И.Новичков
по данным ОДС
Расчет сверхнормативных потерь воды через отверстия в трубопроводах на сетях ИвГТЭ от котельных ИвГТЭ
|  | Устраненные | с 01.10.15 г. по 31.10.15 г. | [6 empty] | 1 район ИвГТЭ
№ п/п | № заявки в 1С | Место утечки | Избыточное давление в трубопроводе, ати | Эквивалентный диаметр отверстия, мм | Дата последнего обхода, ч-м-г | Дата начала исчисления утечки, ч-м-г | Время начала исчисления утечки, час-мин | Дата отключения утечки, ч-м-г | Время отключения утечки, час-мин | Расход утечки, м³/ч | Время утечки, ч | Общий объем утечки, м³ | Примечание
1 |  | А-60.17 - Балахнина 31 (кот.№37) | 3.3 | 1 |  | 2015-09-25 | 8:30 | 2015-09-25 | 10:00 | 0.043145 | 1.5 | 0.064717 | по сообщению
2 |  | Т037053 - Т037054 (кот.№37) | 5.5 | 3 |  | 2015-10-05 | 10:40 | 2015-10-05 | 11:25 | 0.5013 | 0.75 | 0.37597 | по сообщению
3 |  | T033002 - Водонапорная 9 (кот.№33) | 4.6 |  |  | 2015-10-05 | 18:01 | 2015-10-05 | 19:15 | 4 | 1.2333 | 4.9333 | по приборам учёта
4 |  | А-62.85 - А-62.87 (кот.№37) | 5.8 | 1 |  | 2015-10-20 | 8:00 | 2015-10-21 | 9:17 | 0.057199 | 25.2833 | 1.4462 | по сообщению
5 |  | А-60.63 - Полка Н.-Неман 67 (кот.№37) | 2.8 | 1 |  | 2015-10-28 | 7:40 | 2015-10-28 | 10:40 | 0.039742 | 3 | 0.11923 | по сообщению
6 |  | Кот. - жил.зона №2 г.в.с. (кот. ОАО Совхоз Тепличный) | 8 | 10 |  | 2015-10-28 | 8:40 | 2015-10-28 | 10:55 | 6.7177 | 2.25 | 15.1147 | поставлен хомут, без слива
7 | [9 empty] | 0 | 0 | 0
8 | [9 empty] | 0 | 0 | 0
9 | [9 empty] | 0 | 0 | 0
10 | [9 empty] | 0 | 0 | 0
11 | [9 empty] | 0 | 0 | 0
12 | [9 empty] | 0 | 0 | 0
13 | [9 empty] | 0 | 0 | 0
14 | [9 empty] | 0 | 0 | 0
15 | [9 empty] | 0 | 0 | 0
16 | [9 empty] | 0 | 0 | 0
17 | [9 empty] | 0 | 0 | 0
18 | [9 empty] | 0 | 0 | 0
19 | [9 empty] | 0 | 0 | 0
|  | ИТОГО | [7 empty] | 11.359 |  | 22.0542
|  | ИТОГО за месяц: | 29.5827 |  | М3 |  | "____"__________2015г. Зам. гл. инженера ________________Бурлаков С.Ю.
"____"__________2015г. Начальник СКиДТЭ __________Шатова И.А. | [6 empty] | "____"__________2015г. Начальник ПТО _________________Бурова Е.А.
Исп. Кокоринов П.А._____________
УТВЕРЖДАЮ
Главный инженер АО "ИвГТЭ"
__________А.И.Новичков
Расчёт сверхнормативных потерь воды на заполнение сетей ИвГТЭ от котельных ИвГТЭ
|  | с 01.10.15 г. по 31.10.15 г. | [8 empty] | 1 район ИвГТЭ
№ |  | Вид работ | Дата | Участок | [5 empty] | Диаметр | Длина | Метры куб.-е | Примечание
1 |  | устр.повр. т/с | 2015-09-25 | А-60.17 - Балахнина 31 (кот.№37) | [5 empty] | 51 | 11 | 0.02247
2 |  | устр.повр. т/с | 2015-10-05 | Т037053 - Т037054 (кот.№37) | [5 empty] | 207 | 165 | 5.5527
3 |  | устр.повр. т/с | 2015-10-05 | T033002 - Водонапорная 9 (кот.№33) | [5 empty] | 51 | 12 | 0.024513
4 |  | устр.повр. т/с | 2015-10-21 | А-62.85 - А-62.87 (кот.№37) | [5 empty] | 150 | 96 | 1.6964
5 | [9 empty] | 100 | 27 | 0.21205
6 |  | устр.повр. т/с | 2015-10-28 | А-60.63 - Полка Н.-Неман 67 | [5 empty] | 51 | 10 | 0.020428
7 | [11 empty] | 0
8 | [11 empty] | 0
9 | [11 empty] | 0
10 | [11 empty] | 0
11 | [11 empty] | 0
12 | [11 empty] | 0
13 | [11 empty] | 0
14 | [11 empty] | 0
15 | [11 empty] | 0
16 | [11 empty] | 0
17 | [11 empty] | 0
18 | [11 empty] | 0
19 | [11 empty] | 0
20 | [11 empty] | 0
21 | [11 empty] | 0
22 | [11 empty] | 0
23 | [11 empty] | 0
24 | [11 empty] | 0
|  | ИТОГО | [9 empty] | 7.5285
"____"__________2015г. Зам. гл. инженера ________________Бурлаков С.Ю.
"____"__________2015г. Начальник СКиДТЭ __________Шатова И.А. | [6 empty] | "____"__________2015г. Начальник ПТО _________________Бурова Е.А.
Исп. Кокоринов П.А._____________