## 2 р-н общ.
"СОГЛАСОВАНО" | [12 empty] | "УТВЕРЖДАЮ"
Директор МУП "ИГТСК" |  |  | Руководитель ОДГ МУП "ИГТСК" | [9 empty] | Главный инженер МП "ИвГТЭ"
__________И.Н. Захаров |  |  | ___________О.В.Маслова | [9 empty] | __________А.И.Новичков
по данным ОДС
Расчет сверхнормативных потерь воды через отверстия в трубопроводах на сетях ИвГТЭ (ЦТС) |  | Расчет сверхнормативных потерь воды через отверстия в трубопроводе | Расчет сверхнормативных потерь воды через отверстия в трубопроводе | Расчет сверхнормативных потерь воды через отверстия в трубопроводе | Расчет сверхнормативных потерь воды через отверстия в трубопроводе | Расчет сверхнормативных потерь воды через отверстия в трубопроводе | Расчет сверхнормативных потерь воды через отверстия в трубопроводе | Расчет сверхнормативных потерь воды через отверстия в трубопроводе | Расчет сверхнормативных потерь воды через отверстия в трубопроводе | Расчет сверхнормативных потерь воды через отверстия в трубопроводе | Расчет сверхнормативных потерь воды через отверстия в трубопроводе | Расчет сверхнормативных потерь воды через отверстия в трубопроводе | Расчет сверхнормативных потерь воды через отверстия в трубопроводе
|  | Устраненные | с 01.11.13 г. по 30.11.13 г. | [6 empty] | 2 район ИвГТЭ
№ п/п | № заявки в 1С | Место утечки | Избыточное давление в трубопроводе, ати | Эквивалентный диаметр отверстия, мм | Дата последнего обхода, ч-м-г | Дата начала исчисления утечки, ч-м-г | Время начала исчисления утечки, час-мин | Дата отключения утечки, ч-м-г | Время отключения утечки, час-мин | Расход утечки, м3/ч | Время утечки, ч | Общий объем утечки, м3 | Примечание
1 |  | Д-161.04 - Колесанова 3 | 8.9 | 1.5 |  | 2013-11-04 | 10:00 | 2013-11-05 | 15:45 | 0.15942 | 29.75 | 4.7428 | по сообщению
2 |  | B-122 - Капитана Петрачкова 1 | 6.2 | 1 | 2013-11-05 | 2013-11-06 | 0:00 | 2013-11-13 | 13:36 | 0.059138 | 181.6 | 10.7395
3 |  | Д-22.28 - Любимова 5а |  |  |  | 2013-11-13 | 14:50 | 2013-11-14 | 14:20 | 200 | 23.5 | 4700 | по приборам учёта на ТЭЦ-3
4 |  | Д-47 - Д-47.01 | 2.9 | 2 |  | 2013-11-20 | 9:25 | 2013-11-21 | 9:48 | 0.16178 | 24.3833 | 3.9448 | по сообщению
5 |  | Д-41.12 - Д. Бедного 113 | 8.7 | 2 | 2013-11-19 | 2013-11-20 | 0:00 | 2013-11-21 | 14:15 | 0.28022 | 38.25 | 10.7183
6 |  | Д-42.13 - Д-42.15 | 9.1 | 3 | 2013-11-19 | 2013-11-20 | 0:00 | 2013-11-27 | 10:58 | 0.64482 | 178.9667 | 115.4007
7 |  | Д-67.12 - Д-67.10 | 7.1 | 0.5 | 2013-11-19 | 2013-11-20 | 0:00 | 2013-11-28 | 9:50 | 0.015821 | 201.8333 | 3.1933
8 | [9 empty] | 0 | 0 | 0
9 | [9 empty] | 0 | 0 | 0
10 | [9 empty] | 0 | 0 | 0
11 | [9 empty] | 0 | 0 | 0
12 | [9 empty] | 0 | 0 | 0
13 | [9 empty] | 0 | 0 | 0
14 | [9 empty] | 0 | 0 | 0
15 | [9 empty] | 0 | 0 | 0
16 | [9 empty] | 0 | 0 | 0
17 | [9 empty] | 0 | 0 | 0
18 | [9 empty] | 0 | 0 | 0
55 | [9 empty] | 0 | 0 | 0
|  | ИТОГО | [7 empty] | 201.3212 |  | 4848.7393
|  | ИТОГО за месяц: | 4857.6911 |  | М3 |  | "____"__________2013г. Начальник ОДС ________________Бурлаков С.Ю.
"____"__________2013г. Начальник СКиДТЭ __________Шатова И.А. | [6 empty] | "____"__________2013г. Начальник ПТО _________________Бурова Е.А.
Исп. Кокоринов П.А._____________
СОГЛАСОВАНО | [12 empty] | УТВЕРЖДАЮ
Директор МУП "ИГТСК" |  |  | Руководитель ОДГ МУП "ИГТСК" | [9 empty] | Главный инженер МП "ИвГТЭ"
__________И.Н. Захаров |  |  | ___________О.В.Маслова | [9 empty] | __________А.И.Новичков
Расчёт сверхнормативных потерь воды на заполнение сетей ИвГТЭ (ЦТС)
|  | с 01.11.13 г. по 30.11.13 г. | [8 empty] | 2 район ИвГТЭ
№ |  | Вид работ | Дата | Участок | [5 empty] | Диаметр | Длина | М3 | Примечание
1 |  | устр. повр. т/с | 2013-11-05 | Д-161.04 - Колесанова 3 | [5 empty] | 51 | 26 | 0.053112
2 |  | устр. повр. т/с | 2013-11-13 | B-122 - Капитана Петрачкова 1 | [5 empty] | 51 | 16 | 0.032684
3 |  | устр. повр. т/с | 2013-11-14 | Д-22.28 - Любимова 5а | [5 empty] | 100 | 47 | 0.36913
4 |  | устр. повр. т/с | 2013-11-21 | Д-47 - Д-47.01 | [5 empty] | 150 | 102 | 1.8024
5 | [9 empty] | 100 | 25 | 0.19634
6 |  | устр. повр. т/с | 2013-11-21 | Д-41.12 - Д. Бедного 113 | [5 empty] | 70 | 61 | 0.23475
7 |  | замена задвижки | 2013-11-21 | Д-41.04 - Д-41.15 | [5 empty] | 150 | 163 | 2.8804
8 | [9 empty] | 100 | 102 | 0.80108
9 |  | замена задвижки | 2013-11-22 | н/ст - Д-65.37 | [5 empty] | 150 | 7 | 0.1237
10 | [9 empty] | 125 | 24 | 0.29452
11 |  | устр. повр. т/с | 2013-11-27 | Д-42.13 - Д-42.15 | [5 empty] | 100 | 145 | 1.1388
12 |  | устр. повр. т/с | 2013-11-27 | Д-67.12 - Д-67.10 | [5 empty] | 150 | 58 | 1.0249
13 | [11 empty] | 0
14 | [11 empty] | 0
15 | [11 empty] | 0
16 | [11 empty] | 0
17 | [11 empty] | 0
18 | [11 empty] | 0
19 | [11 empty] | 0
20 | [11 empty] | 0
21 | [11 empty] | 0
22 | [11 empty] | 0
23 | [11 empty] | 0
24 | [11 empty] | 0
25 | [11 empty] | 0
26 | [11 empty] | 0
27 | [11 empty] | 0
28 | [11 empty] | 0
29 | [11 empty] | 0
30 | [11 empty] | 0
31 | [11 empty] | 0
32 | [11 empty] | 0
33 | [11 empty] | 0
34 | [11 empty] | 0
35 | [11 empty] | 0
36 | [11 empty] | 0
37 | [11 empty] | 0
38 | [11 empty] | 0
39 | [11 empty] | 0
40 | [11 empty] | 0
41 | [11 empty] | 0
42 | [11 empty] | 0
43 | [11 empty] | 0
44 | [11 empty] | 0
45 | [11 empty] | 0
46 | [11 empty] | 0
47 | [11 empty] | 0
48 | [11 empty] | 0
49 | [11 empty] | 0
50 | [11 empty] | 0
51 | [11 empty] | 0
52 | [11 empty] | 0
53 | [11 empty] | 0
54 | [11 empty] | 0
55 | [11 empty] | 0
56 | [11 empty] | 0
57 | [11 empty] | 0
58 | [11 empty] | 0
59 | [11 empty] | 0
60 | [11 empty] | 0
61 | [11 empty] | 0
62 | [11 empty] | 0
63 | [11 empty] | 0
64 | [11 empty] | 0
65 | [11 empty] | 0
66 | [11 empty] | 0
67 | [11 empty] | 0
68 | [11 empty] | 0
69 | [11 empty] | 0
70 | [11 empty] | 0
71 | [11 empty] | 0
72 | [11 empty] | 0
73 | [11 empty] | 0
74 | [11 empty] | 0
75 | [11 empty] | 0
|  | ИТОГО | [9 empty] | 8.9518
"____"__________2013г. Начальник ОДС ________________Бурлаков С.Ю.
"____"__________2013г. Начальник СКиДТЭ __________Шатова И.А. | [6 empty] | "____"__________2013г. Начальник ПТО _________________Бурова Е.А.
Исп. Кокоринов П.А._____________