## 1 р-н общ.
"УТВЕРЖДАЮ"
Главный инженер АО "ИвГТЭ"
__________А.И.Новичков
по данным ОДС
Расчет сверхнормативных потерь воды через отверстия в трубопроводах на сетях ИвГТЭ (ЦТС) |  | Расчет сверхнормативных потерь воды через отверстия в трубопроводе | Расчет сверхнормативных потерь воды через отверстия в трубопроводе | Расчет сверхнормативных потерь воды через отверстия в трубопроводе | Расчет сверхнормативных потерь воды через отверстия в трубопроводе | Расчет сверхнормативных потерь воды через отверстия в трубопроводе | Расчет сверхнормативных потерь воды через отверстия в трубопроводе | Расчет сверхнормативных потерь воды через отверстия в трубопроводе | Расчет сверхнормативных потерь воды через отверстия в трубопроводе | Расчет сверхнормативных потерь воды через отверстия в трубопроводе | Расчет сверхнормативных потерь воды через отверстия в трубопроводе | Расчет сверхнормативных потерь воды через отверстия в трубопроводе | Расчет сверхнормативных потерь воды через отверстия в трубопроводе
|  | Устраненные | с 31.12.15 г. по 31.01.16 г. | [6 empty] | 1 район ИвГТЭ
№ п/п | № заявки в 1С | Место утечки | Избыточное давление в трубопроводе, ати | Эквивалентный диаметр отверстия, мм | Дата последнего обхода, ч-м-г | Дата начала исчисления утечки, ч-м-г | Время начала исчисления утечки, час-мин | Дата отключения утечки, ч-м-г | Время отключения утечки, час-мин | Расход утечки, м³/ч | Время утечки, ч | Общий объем утечки, м³ | Примечание
1 | 1 | в-19.113 - Смирнова 10а | 6.4 | 2 |  | 2015-12-31 | 1:10 | 2015-12-31 | 4:25 | 0.24034 | 3.25 | 0.7811 | времянка, по сообщению
2 | 2 | А-38.10 - A-38.12 | 6.5 | 2 |  | 2016-01-05 | 19:20 | 2016-01-06 | 13:35 | 0.24221 | 18.25 | 4.4203 | по сообщению
3 | 3 | П. Коммуны 5 (к.6) - П. Коммуны 5 (к.8) | 5.2 | 2 |  | 2016-01-06 | 11:00 | 2016-01-06 | 16:00 | 0.21664 | 5 | 1.0832 | по сообщению, поставлен "хомут"
4 |  | в-19.113 - Смирнова 10а | 6.9 | 1.5 |  | 2016-01-07 | 19:30 | 2016-01-07 | 21:30 | 0.14037 | 2 | 0.28074 | времянка, по сообщению
5 |  | А-29 - Калинина 5 | 8.3 | 1 |  | 2016-01-12 | 14:50 | 2016-01-13 | 0:00 | 0.068425 | 9.1667 | 0.62723 | по сообщению
6 |  | А-11 - А-11.01 | 6.4 | 1 |  | 2016-01-14 | 8:00 | 2016-01-14 | 11:30 | 0.060085 | 3.5 | 0.2103 | по сообщению
7 |  | А-2.79 - н/ст | 6.6 | 0.4 |  | 2016-01-22 | 9:00 | 2016-01-23 | 10:35 | 0.0097626 | 25.5833 | 0.24976 | по сообщению
8 |  | А-96.06 - Крутицкая 2 | 2.7 | 1.1 |  | 2016-01-25 | 9:00 | 2016-01-25 | 12:36 | 0.047222 | 3.6 | 0.17 | по сообщению
9 |  | А-36.21 - н/ст | 6.4 | 1 |  | 2016-01-26 | 9:45 | 2016-01-26 | 13:30 | 0.060085 | 3.75 | 0.22532 | по сообщению
10 |  | А-86.28 - А-86.30 | 6 | 1 |  | 2016-01-27 | 9:50 | 2016-01-27 | 14:00 | 0.058177 | 4.1667 | 0.2424 | выдавило прокладку
11 | [9 empty] | 0 | 0 | 0
12 | [9 empty] | 0 | 0 | 0
13 | [9 empty] | 0 | 0 | 0
14 | [9 empty] | 0 | 0 | 0
15 | [9 empty] | 0 | 0 | 0
16 | [9 empty] | 0 | 0 | 0
20 | [9 empty] | 0 | 0 | 0
21 | [9 empty] | 0 | 0 | 0
22 | [9 empty] | 0 | 0 | 0
23 | [9 empty] | 0 | 0 | 0
24 | [9 empty] | 0 | 0 | 0
25 | [9 empty] | 0 | 0 | 0
26 | [9 empty] | 0 | 0 | 0
27 | [9 empty] | 0 | 0 | 0
28 | [9 empty] | 0 | 0 | 0
29 | [9 empty] | 0 | 0 | 0
30 | [9 empty] | 0 | 0 | 0
31 | [9 empty] | 0 | 0 | 0
32 | [9 empty] | 0 | 0 | 0
33 | [9 empty] | 0 | 0 | 0
34 | [9 empty] | 0 | 0 | 0
35 | [9 empty] | 0 | 0 | 0
36 | [9 empty] | 0 | 0 | 0
37 | [9 empty] | 0 | 0 | 0
38 | [9 empty] | 0 | 0 | 0
39 | [9 empty] | 0 | 0 | 0
40 | [9 empty] | 0 | 0 | 0
41 | [9 empty] | 0 | 0 | 0
42 | [9 empty] | 0 | 0 | 0
43 | [9 empty] | 0 | 0 | 0
44 | [9 empty] | 0 | 0 | 0
45 | [9 empty] | 0 | 0 | 0
46 | [9 empty] | 0 | 0 | 0
47 | [9 empty] | 0 | 0 | 0
48 | [9 empty] | 0 | 0 | 0
49 | [9 empty] | 0 | 0 | 0
50 | [9 empty] | 0 | 0 | 0
51 | [9 empty] | 0 | 0 | 0
52 | [9 empty] | 0 | 0 | 0
53 | [9 empty] | 0 | 0 | 0
54 | [9 empty] | 0 | 0 | 0
55 | [9 empty] | 0 | 0 | 0
|  | ИТОГО | [7 empty] | 1.1433 |  | 8.2903
|  | ИТОГО за месяц: | 13.4792 |  | М3 |  | "____"__________2016г. Зам. гл. инженера ________________Бурлаков С.Ю.
"____"__________2016г. Начальник СКиДТЭ __________Шатова И.А. | [6 empty] | "____"__________2016г. Начальник ПТО _________________Бурова Е.А.
Исп. Кокоринов П.А._____________
УТВЕРЖДАЮ
Главный инженер АО "ИвГТЭ"
__________А.И.Новичков
Расчёт сверхнормативных потерь воды на заполнение сетей ИвГТЭ (ЦТС)
|  | с 31.12.15 г. по 31.01.16 г. | [8 empty] | 1 район ИвГТЭ
№ |  | Вид работ | Дата | Участок | [5 empty] | Диаметр | Длина | Метры куб.-е | Примечание
1 |  | устр.повр. т/с | 2016-12-31 | в-19.113 - Смирнова 10а | [5 empty] | 51 | 54 | 0.11031
2 |  | устр.повр. т/с | 2016-01-06 | А-38.10 - A-38.12 | [5 empty] | 76 | 33 | 0.1497
3 |  | устр.повр. т/с | 2016-01-06 | П. Коммуны 5 (к.6) - П. Коммуны 5 (к.8) | [5 empty] | 100 | 34 | 0.26703
4 |  | устр.повр. т/с | 2016-01-07 | в-19.113 - Смирнова 10а | [5 empty] | 51 | 54 | 0.11031
5 |  | монтаж вр. т/тр | 2016-01-08 | в-19.113 - Смирнова 10а | [5 empty] | 51 | 54 | 0.11031
6 |  | устр.повр. т/с | 2016-01-13 | А-29 - Калинина 5 | [5 empty] | 82 | 35 | 0.18483
7 |  | устр.повр. т/с | 2016-01-14 | А-11 - А-11.01 | [5 empty] | 150 | 62 | 1.0956
8 |  | замена трубопровода | 2016-01-14 | А-11 - А-11.01 | [5 empty] | 150 | 62 | 1.0956
9 |  | устр.повр. т/с | 2016-01-23 | А-2.79 - н/ст | [5 empty] | 125 | 113 | 1.3867
10 |  | устр.повр. т/с | 2016-01-25 | А-96.06 - Крутицкая 2 | [5 empty] | 100 | 6 | 0.047122
11 | [9 empty] | 82 | 5 | 0.026404
12 |  | устр.повр. т/с | 2016-01-26 | А-36.21 - н/ст | [5 empty] | 82 | 62 | 0.32741
13 |  | устр.повр. т/с | 2016-01-27 | А-86.28 - А-86.30 | [5 empty] | 100 | 46 | 0.36127
14 |  | замена трубопровода | 2016-01-27 | B-65.03 - Дзержинского 14а | [5 empty] | 51 | 13 | 0.026556
15 | [11 empty] | 0
16 | [11 empty] | 0
17 | [11 empty] | 0
18 | [11 empty] | 0
19 | [11 empty] | 0
20 | [11 empty] | 0
21 | [11 empty] | 0
22 | [11 empty] | 0
23 | [11 empty] | 0
24 | [11 empty] | 0
25 | [11 empty] | 0
26 | [11 empty] | 0
27 | [11 empty] | 0
28 | [11 empty] | 0
29 | [11 empty] | 0
30 | [11 empty] | 0
32 | [11 empty] | 0
32 | [11 empty] | 0
33 | [11 empty] | 0
34 | [11 empty] | 0
35 | [11 empty] | 0
36 | [11 empty] | 0
37 | [11 empty] | 0
38 | [11 empty] | 0
39 | [11 empty] | 0
40 | [11 empty] | 0
41 | [11 empty] | 0
42 | [11 empty] | 0
43 | [11 empty] | 0
44 | [11 empty] | 0
45 | [11 empty] | 0
46 | [11 empty] | 0
47 | [11 empty] | 0
48 | [11 empty] | 0
49 | [11 empty] | 0
50 | [11 empty] | 0
51 | [11 empty] | 0
52 | [11 empty] | 0
53 | [11 empty] | 0
54 | [11 empty] | 0
55 | [11 empty] | 0
56 | [11 empty] | 0
57 | [11 empty] | 0
58 | [11 empty] | 0
59 | [11 empty] | 0
60 | [11 empty] | 0
61 | [11 empty] | 0
62 | [11 empty] | 0
63 | [11 empty] | 0
64 | [11 empty] | 0
65 | [11 empty] | 0
66 | [11 empty] | 0
67 | [11 empty] | 0
68 | [11 empty] | 0
69 | [11 empty] | 0
70 | [11 empty] | 0
71 | [11 empty] | 0
72 | [11 empty] | 0
73 | [11 empty] | 0
74 | [11 empty] | 0
|  | ИТОГО | [9 empty] | 5.1888
"____"__________2016г. Зам. гл. инженера ________________Бурлаков С.Ю.
"____"__________2016г. Начальник СКиДТЭ __________Шатова И.А. | [6 empty] | "____"__________2016г. Начальник ПТО _________________Бурова Е.А.
Исп. Кокоринов П.А._____________