## 2 р-н общ.
"СОГЛАСОВАНО" | [12 empty] | "УТВЕРЖДАЮ"
Директор МУП "ИГТСК" |  |  | Руководитель ОДГ МУП "ИГТСК" | [9 empty] | Главный инженер МП "ИвГТЭ"
__________И.Н. Захаров |  |  | ___________О.В.Маслова | [9 empty] | __________А.И.Новичков
по данным ОДС
Расчет сверхнормативных потерь воды через отверстия в трубопроводах на сетях ИвГТЭ (ЦТС) |  | Расчет сверхнормативных потерь воды через отверстия в трубопроводе | Расчет сверхнормативных потерь воды через отверстия в трубопроводе | Расчет сверхнормативных потерь воды через отверстия в трубопроводе | Расчет сверхнормативных потерь воды через отверстия в трубопроводе | Расчет сверхнормативных потерь воды через отверстия в трубопроводе | Расчет сверхнормативных потерь воды через отверстия в трубопроводе | Расчет сверхнормативных потерь воды через отверстия в трубопроводе | Расчет сверхнормативных потерь воды через отверстия в трубопроводе | Расчет сверхнормативных потерь воды через отверстия в трубопроводе | Расчет сверхнормативных потерь воды через отверстия в трубопроводе | Расчет сверхнормативных потерь воды через отверстия в трубопроводе | Расчет сверхнормативных потерь воды через отверстия в трубопроводе
|  | Устраненные | с 01.09.13 г. по 30.09.13 г. | [6 empty] | 2 район ИвГТЭ
№ п/п | № заявки в 1С | Место утечки | Избыточное давление в трубопроводе, ати | Эквивалентный диаметр отверстия, мм | Дата последнего обхода, ч-м-г | Дата начала исчисления утечки, ч-м-г | Время начала исчисления утечки, час-мин | Дата отключения утечки, ч-м-г | Время отключения утечки, час-мин | Расход утечки, т/ч | Время утечки, ч | Общий объем утечки, т | Примечание
1 |  | Д-120.05 - Полевой проезд 4 | 6.9 | 3 |  | 2013-05-12 | 13:10 | 2013-05-13 | 13:40 | 0.56149 | 24.5 | 13.7564 | по сообщению
2 |  | Д-15.02 (1) - Кохомское шоссе 1б | 3 | 0.1 |  | 2013-05-19 | 9:55 | 2013-05-20 | 9:55 | 0.00041137 | 24 | 0.0098729 | по сообщению
3 |  | Д-45.20 - Д-45.24 | 3 | 3 |  | 2013-05-23 | 17:00 | 2013-05-29 | 14:05 | 0.37023 | 141.0833 | 52.2338
4 |  | Д-15.02 - Д-15.02(1) | 3.1 | 1 |  | 2013-06-02 | 8:30 | 2013-06-03 | 8:40 | 0.041817 | 24.1667 | 1.0106 | по сообщению
5 |  | Д-100 - Шубиных 36а | 7.5 | 2 |  | 2013-07-07 | 21:27 | 2013-07-08 | 22:20 | 0.26017 | 24.8833 | 6.474 | по сообщению
6 |  | Д-44.09 - Строителей 29 | 6.8 | 2 |  | 2013-07-31 | 12:45 | 2013-08-01 | 14:30 | 0.24773 | 25.75 | 6.3792 | по сообщению
7 |  | В-132.22 - Ташкентская 67 | 3 | 0.5 | 2013-08-23 | 2013-08-24 | 0:00 | 2013-09-03 | 9:45 | 0.010284 | 249.75 | 2.5685
8 |  | В-136.06 - В-136.08 | 6.7 | 0.5 | 2013-08-23 | 2013-08-24 | 0:00 | 2013-09-03 | 10:35 | 0.015369 | 250.5833 | 3.8513
9 |  | Д-161.38 - Куконковых 10 | 2.9 | 2 |  | 2013-09-03 | 12:00 | 2013-09-04 | 13:55 | 0.16178 | 25.9167 | 4.1929 | по сообщению
10 |  | Д-88.07 - Новосельская 2 | 7.3 | 6 |  | 2013-09-11 | 10:00 | 2013-09-12 | 10:00 | 2.3101 | 24 | 55.4432 | по сообщению
11 |  | Д-131 - Д-131.01 | 7.6 | 3 |  | 2013-09-12 | 10:44 | 2013-09-12 | 10:47 | 0.58928 | 0.05 | 0.029464 | при включении
12 |  | Д-47 - Д-47.01 | 3.3 | 2 |  | 2013-09-11 | 10:10 | 2013-09-12 | 10:54 | 0.17258 | 24.7333 | 4.2685 | по сообщению
13 |  | Д-49.38 - н/ст | 7 | 3 |  | 2013-09-12 | 10:10 | 2013-09-13 | 11:25 | 0.56554 | 25.25 | 14.2799 | по сообщению
14 |  | Д-114.06 - Лежневская 207 | 7.2 | 2 |  | 2013-09-12 | 18:20 | 2013-09-13 | 19:50 | 0.25492 | 25.5 | 6.5004 | по сообщению
15 |  | Д-18.62 - Кох. Шоссе 29 | 3.3 | 1 | 2013-09-09 | 2013-09-10 | 0:00 | 2013-09-16 | 14:54 | 0.043145 | 158.9 | 6.8557
16 |  | Д-41.18/2 - Демьяна Бедного 117 | 3.1 | 2 |  | 2013-09-09 | 15:40 | 2013-09-20 | 9:14 | 0.16727 | 257.5667 | 43.0827 | по сообщению
17 |  | Д-121.22 - Диановых 1 | 4 | 3 |  | 2013-09-24 | 15:20 | 2013-09-25 | 15:50 | 0.42751 | 24.5 | 10.474 | по сообщению
18 |  | Жугина 19 - Благова 27 | 4.5 | 2 | 2013-09-25 | 2013-09-26 | 0:00 | 2013-09-26 | 20:50 | 0.20153 | 20.8333 | 4.1985 | по сообщению
19 |  | Д-45.02 - 30 Микрорайон 17 | 7.2 | 2 |  | 2013-09-26 | 11:50 | 2013-09-28 | 11:05 | 0.25492 | 47.25 | 12.0448 | по сообщению
20 |  | Жугина 19 - Благова 27 | 4.9 | 0.5 |  | 2013-09-29 | 16:05 | 2013-09-29 | 16:15 | 0.013143 | 0.16667 | 0.0021906 | при включении
19 | [9 empty] | 0 | 0 | 0
20 | [9 empty] | 0 | 0 | 0
20 | [9 empty] | 0 | 0 | 0
21 | [9 empty] | 0 | 0 | 0
22 | [9 empty] | 0 | 0 | 0
23 | [9 empty] | 0 | 0 | 0
24 | [9 empty] | 0 | 0 | 0
25 | [9 empty] | 0 | 0 | 0
26 | [9 empty] | 0 | 0 | 0
27 | [9 empty] | 0 | 0 | 0
28 | [9 empty] | 0 | 0 | 0
29 | [9 empty] | 0 | 0 | 0
30 | [9 empty] | 0 | 0 | 0
31 | [9 empty] | 0 | 0 | 0
32 | [9 empty] | 0 | 0 | 0
33 | [9 empty] | 0 | 0 | 0
34 | [9 empty] | 0 | 0 | 0
35 | [9 empty] | 0 | 0 | 0
36 | [9 empty] | 0 | 0 | 0
37 | [9 empty] | 0 | 0 | 0
38 | [9 empty] | 0 | 0 | 0
39 | [9 empty] | 0 | 0 | 0
40 | [9 empty] | 0 | 0 | 0
41 | [9 empty] | 0 | 0 | 0
42 | [9 empty] | 0 | 0 | 0
43 | [9 empty] | 0 | 0 | 0
44 | [9 empty] | 0 | 0 | 0
45 | [9 empty] | 0 | 0 | 0
46 | [9 empty] | 0 | 0 | 0
47 | [9 empty] | 0 | 0 | 0
48 | [9 empty] | 0 | 0 | 0
49 | [9 empty] | 0 | 0 | 0
50 | [9 empty] | 0 | 0 | 0
51 | [9 empty] | 0 | 0 | 0
52 | [9 empty] | 0 | 0 | 0
53 | [9 empty] | 0 | 0 | 0
54 | [9 empty] | 0 | 0 | 0
55 | [9 empty] | 0 | 0 | 0
|  | ИТОГО | [7 empty] | 5.1874 |  | 167.7921
|  | ИТОГО за месяц: | 381.2538 |  |  |  | "____"__________2013г. Начальник ОДС ________________Бурлаков С.Ю.
"____"__________2013г. Начальник СКиДТЭ __________Шатова И.А. | [6 empty] | "____"__________2013г. Начальник ПТО _________________Бурова Е.А.
Исп. Кокоринов П.А._____________
СОГЛАСОВАНО | [12 empty] | УТВЕРЖДАЮ
Директор МУП "ИГТСК" |  |  | Руководитель ОДГ МУП "ИГТСК" | [9 empty] | Главный инженер МП "ИвГТЭ"
__________И.Н. Захаров |  |  | ___________О.В.Маслова | [9 empty] | __________А.И.Новичков
Расчёт сверхнормативных потерь воды на заполнение сетей ИвГТЭ (ЦТС)
|  | с 01.09.13 г. по 30.09.13 г. | [8 empty] | 2 район ИвГТЭ
№ |  | Вид работ | Дата | Участок | [5 empty] | Диаметр | Длина | Тонны | Примечание
1 |  | устр. повреж. т/с | 2013-05-13 | Д-120.05 - Полевой проезд 4 | [5 empty] | 51 | 30 | 0.061283
2 |  | устр. повреж. т/с | 2013-05-20 | Д-15.02 (1) - Кохомское шоссе 1б | [5 empty] | 82 | 82 | 0.43303
3 |  | устр. повреж. т/с | 2013-05-29 | Д-45.20 - Д-45.24 | [5 empty] | 100 | 45 | 0.35342
4 |  | устр. повреж. т/с | 2013-06-03 | Д-15.02 - Д-15.02(1) | [5 empty] | 100 | 130 | 1.021
5 |  | устр. повреж. т/с | 2013-07-08 | Д-100 - Шубиных 36а | [5 empty] | 51 | 19 | 0.038812
6 |  | устр. повреж. т/с | 2013-08-01 | Д-44.09 - Строителей 29 | [5 empty] | 82 | 12 | 0.06337
7 |  | устр. повреж. т/с | 2013-09-03 | В-132.22 - Ташкентская 67 | [5 empty] | 51 | 16 | 0.032684
8 |  | устр. повреж. т/с | 2013-09-03 | В-136.06 - В-136.08 | [5 empty] | 150 | 302 | 5.3366
9 |  | тек. ремонт | 2013-09-03 | Д-122 - Д-122.01 | [5 empty] | 207 | 194 | 6.5286
10 | [9 empty] | 150 | 190 | 3.3575
11 |  | устр. повреж. т/с | 2013-09-04 | Д-161.38 - Куконковых 10 | [5 empty] | 70 | 13 | 0.050028
12 |  | кап. ремонт | 2013-09-05 | Д-63.18 - Д-63.04 | [5 empty] | 150 | 324 | 5.7254
13 | [9 empty] | 100 | 416 | 3.2672
14 |  | кап. ремонт | 2013-09-06 | В-120.01 - Московская 46 | [5 empty] | 51 | 174 | 0.35544
15 |  | тек. ремонт | 2013-09-09 | В-131.09 - В-131.13 | [5 empty] | 207 | 490 | 16.4897
16 | [9 empty] | 150 | 296 | 5.2306
17 |  | замена тр-да | 2013-09-09 | Д-33.10 - Д-33.02 | [5 empty] | 309 | 161 | 12.0731
18 |  | проглушение | 2013-09-09 | Д-129/2 - Д-57 | [5 empty] | 309 | 1010 | 75.7383
19 |  | кап. ремонт | 2013-09-10 | Д-33.28 - Д-33.30 | [5 empty] | 100 | 72 | 0.56547
20 | [9 empty] | 82 | 334 | 1.7638
21 |  | устр. повреж. т/с | 2013-09-12 | Д-93.03 - Д-93.49 | [5 empty] | 100 | 168 | 1.3194
22 |  | устр. повреж. т/с | 2013-09-12 | Д-88.07 - Новосельская 2 | [5 empty] | 100 | 50 | 0.39269
23 | [9 empty] | 82 | 33 | 0.17427
24 |  | устр. повреж. т/с | 2013-09-12 | Д-131 - Д-131.01 | [5 empty] | 150 | 94 | 1.6611
25 |  | замена тр-да | 2013-09-12 | Д-93.49 - Кудряшова 129 | [5 empty] | 70 | 27 | 0.10391
26 |  | устр. повреж. т/с | 2013-09-12 | Д-47 - Д-47.01 | [5 empty] | 150 | 95 | 1.6787
27 | [9 empty] | 100 | 24 | 0.18849
28 |  | тек. ремонт | 2013-09-12 | В-120 - В-120.02 | [5 empty] | 125 | 121 | 1.4848
29 |  | устр. повреж. т/с | 2013-09-13 | Д-49.38 - н/ст | [5 empty] | 100 | 105 | 0.82464
30 |  | устр. повреж. т/с | 2013-09-13 | Д-114.06 - Лежневская 207 | [5 empty] | 82 | 16 | 0.084494
31 |  | устр. повреж. т/с | 2013-09-16 | Д-18.62 - Кох. Шоссе 29 | [5 empty] | 51 | 212 | 0.43307
32 |  | замена задвижки | 2013-09-16 | Д-49.38 - н/ст | [5 empty] | 100 | 105 | 0.82464
33 |  | замена отвода | 2013-09-17 | Д-93.03 - Д-93.49 | [5 empty] | 100 | 142 | 1.1152
34 |  | замена задвижки | 2013-09-17 | Д-49.08 - Д-49.36 | [5 empty] | 207 | 240 | 8.0766
35 | [9 empty] | 150 | 42 | 0.74218
36 |  | замена задвижки | 2013-09-17 | Д-18.32 - Д-18.62 | [5 empty] | 150 | 68 | 1.2016
37 | [9 empty] | 51 | 212 | 0.43307
38 |  | тек. ремонт | 2013-09-18 | В-131.125 - В-131.125/1 | [5 empty] | 82 | 16 | 0.084494
39 |  | монтаж врем. т/тр | 2013-09-19 | Д-68.02 - Д-68.04 | [5 empty] | 51 | 420 | 0.85796
40 |  | кап. ремонт | 2013-09-19 | Д-68.02 - Д-68.04 | [5 empty] | 150 | 420 | 7.4218
41 |  | устр. повреж. т/с | 2013-09-20 | Д-41.18/2 - Демьяна Бедного 117 | [5 empty] | 70 | 17 | 0.065422
42 |  | замена задвижки | 2013-09-24 | Д-45.08 - Д-45.06 | [5 empty] | 207 | 118 | 3.971
43 |  | замена задвижки | 2013-09-24 | Д-33.10 - Д-33.12 | [5 empty] | 207 | 396 | 13.3264
44 | [9 empty] | 70 | 66 | 0.25399
45 |  | устр. повреж. т/с | 2013-09-25 | Д-121.22 - Диановых 1 | [5 empty] | 82 | 9 | 0.047528
46 |  | монтаж врем. т/тр | 2013-09-26 | Д-33.28 - Д-33.30 | [5 empty] | 100 | 72 | 0.56547
47 | [9 empty] | 82 | 140 | 0.73932
48 | [9 empty] | 51 | 194 | 0.3963
49 |  | кап. ремонт | 2013-09-26 | Д-91.01 - Д-91.07 | [5 empty] | 100 | 410 | 3.22
50 |  | монтаж врем. т/тр | 2013-09-26 | Д-91.01 - Д-91.07 | [5 empty] | 51 | 410 | 0.83753
51 |  | устр. повреж. т/с | 2013-09-26 | Жугина 19 - Благова 27 | [5 empty] | 70 | 106 | 0.40792
52 |  | устр. повреж. т/с | 2013-09-28 | Д-45.02 - 30 Микрорайон 17 | [5 empty] | 70 | 37 | 0.14239
53 |  | устр. повреж. т/с | 2013-09-29 | Жугина 19 - Благова 27 | [5 empty] | 70 | 106 | 0.40792
54 |  | кап. ремонт | 2013-09-30 | Д-88.01 - Д-88.03 | [5 empty] | 259 | 334 | 17.5964
55 | [9 empty] | 82 | 106 | 0.55977
56 |  | монтаж врем. т/тр | 2013-09-30 | Д-88.01 - Д-88.03 | [5 empty] | 259 | 87 | 4.5835
57 | [9 empty] | 82 | 106 | 0.55977
58 | [9 empty] | 51 | 80 | 0.16342
59 | [11 empty] | 0
60 | [11 empty] | 0
61 | [11 empty] | 0
62 | [11 empty] | 0
63 | [11 empty] | 0
64 | [11 empty] | 0
65 | [11 empty] | 0
66 | [11 empty] | 0
67 | [11 empty] | 0
68 | [11 empty] | 0
69 | [11 empty] | 0
70 | [11 empty] | 0
71 | [11 empty] | 0
72 | [11 empty] | 0
73 | [11 empty] | 0
74 | [11 empty] | 0
75 | [11 empty] | 0
76 | [11 empty] | 0
77 | [11 empty] | 0
78 | [11 empty] | 0
79 | [11 empty] | 0
80 | [11 empty] | 0
81 | [11 empty] | 0
|  | ИТОГО | [9 empty] | 213.4617
"____"__________2013г. Начальник ОДС ________________Бурлаков С.Ю.
"____"__________2013г. Начальник СКиДТЭ __________Шатова И.А. | [6 empty] | "____"__________2013г. Начальник ПТО _________________Бурова Е.А.
Исп. Кокоринов П.А._____________