## 1 р-н общ.
"СОГЛАСОВАНО" | [12 empty] | "УТВЕРЖДАЮ"
Директор МУП "ИГТСК" |  |  | Руководитель ОДГ МУП "ИГТСК" | [9 empty] | Главный инженер МП "ИвГТЭ"
__________И.Н. Захаров |  |  | ___________О.В.Маслова | [9 empty] | __________А.И.Новичков
по данным ОДС
Расчет сверхнормативных потерь воды через отверстия в трубопроводах на сетях ИвГТЭ (ЦТС) |  | Расчет сверхнормативных потерь воды через отверстия в трубопроводе | Расчет сверхнормативных потерь воды через отверстия в трубопроводе | Расчет сверхнормативных потерь воды через отверстия в трубопроводе | Расчет сверхнормативных потерь воды через отверстия в трубопроводе | Расчет сверхнормативных потерь воды через отверстия в трубопроводе | Расчет сверхнормативных потерь воды через отверстия в трубопроводе | Расчет сверхнормативных потерь воды через отверстия в трубопроводе | Расчет сверхнормативных потерь воды через отверстия в трубопроводе | Расчет сверхнормативных потерь воды через отверстия в трубопроводе | Расчет сверхнормативных потерь воды через отверстия в трубопроводе | Расчет сверхнормативных потерь воды через отверстия в трубопроводе | Расчет сверхнормативных потерь воды через отверстия в трубопроводе
|  | Устраненные | с 01.05.13 г. по 31.05.13 г. | [6 empty] | 1 район ИвГТЭ
№ п/п | № заявки в 1С | Место утечки | Избыточное давление в трубопроводе, ати | Эквивалентный диаметр отверстия, мм | Дата последнего обхода, ч-м-г | Дата начала исчисления утечки, ч-м-г | Время начала исчисления утечки, час-мин | Дата отключения утечки, ч-м-г | Время отключения утечки, час-мин | Расход утечки, т/ч | Время утечки, ч | Общий объем утечки, т | Примечание
1 |  | А-2.39 - Суворова 27 | 1 | 3.5 |  | 2013-05-05 | 17:35 | 2013-05-06 | 18:07 | 0.29094 | 24.5333 | 7.1378 | по сообщению
2 |  | А-17 - А-17.02 | 0.9 | 3.2 |  | 2013-05-06 | 9:10 | 2013-05-07 | 10:30 | 0.23072 | 25.3333 | 5.845 | по сообщению
3 |  | П.Коммуна 5, к.5 - П.Коммуна 5, к.7 | 5 | 2 |  | 2013-05-13 | 7:40 | 2013-05-14 | 14:25 | 0.21243 | 30.75 | 6.5323 | по сообщению, без слива
4 |  | П.Коммуна 5, к.5 - П.Коммуна 5, к.7 | 1.8 | 2 |  | 2013-05-14 | 14:40 | 2013-05-14 | 14:45 | 0.12746 | 0.083333 | 0.010622 | при включении
5 |  | В-112.40 - В-112.42 | 4.9 | 1.5 |  | 2013-05-14 | 12:10 | 2013-05-15 | 14:25 | 0.11829 | 26.25 | 3.1052 | по сообщению
6 |  | С-43.02 - 3 Сосневская 137 | 1.4 | 1.5 |  | 2013-05-15 | 9:10 | 2013-05-20 | 10:40 | 0.063229 | 121.5 | 7.6824 | по сообщению
7 |  | А-2.35 - А-2.37 | 6.5 | 3 |  | 2013-05-19 | 7:35 | 2013-05-20 | 11:00 | 0.54497 | 27.4167 | 14.9412 | по сообщению
8 |  | С-32.18 - Кирова 16 | 5.1 | 1 |  | 2013-05-19 | 11:25 | 2013-05-20 | 23:59 | 0.053636 | 36.5667 | 1.9613 | по сообщению
9 |  | С-32.18 - Кирова 16 | 5.1 | 1 |  | 2013-05-23 | 17:30 | 2013-05-24 | 13:35 | 0.053636 | 20.0833 | 1.0772
10 |  | П.Коммуна 5, к.4 - П.Коммуна 5, к.6 | 1 | 1 |  | 2013-05-26 | 10:30 | 2013-05-27 | 10:40 | 0.023751 | 24.1667 | 0.57397 | по сообщению
11 |  | Степанова 9 - Семеновского 6/13 | 5.8 | 1 |  | 2013-05-26 | 10:10 | 2013-05-27 | 11:15 | 0.057199 | 25.0833 | 1.4347 | по сообщению
12 |  | В-61.14 - Шестернина 10 | 5.2 | 1.6 |  | 2013-05-26 | 12:10 | 2013-05-27 | 13:05 | 0.13865 | 24.9167 | 3.4547 | по сообщению
13 |  | С-34.08 - н.ст. | 0.9 | 2 |  | 2013-05-27 | 14:00 | 2013-05-29 | 9:40 | 0.090127 | 43.6667 | 3.9355 | по сообщению
14 |  | А-89 - А-89.02 | 6 | 1 |  | 2013-05-29 | 10:30 | 2013-05-30 | 10:30 | 0.058177 | 24 | 1.3962 | по сообщению
15 |  | А-21.12 - А-21.14 | 1 | 1 |  | 2013-05-29 | 13:25 | 2013-05-30 | 15:37 | 0.023751 | 26.2 | 0.62226 | по сообщению
16 | [9 empty] | 0 | 0 | 0
18 | [9 empty] | 0 | 0 | 0
19 | [9 empty] | 0 | 0 | 0
20 | [9 empty] | 0 | 0 | 0
21 | [9 empty] | 0 | 0 | 0
22 | [9 empty] | 0 | 0 | 0
23 | [9 empty] | 0 | 0 | 0
24 | [9 empty] | 0 | 0 | 0
25 | [9 empty] | 0 | 0 | 0
26 | [9 empty] | 0 | 0 | 0
27 | [9 empty] | 0 | 0 | 0
28 | [9 empty] | 0 | 0 | 0
29 | [9 empty] | 0 | 0 | 0
30 | [9 empty] | 0 | 0 | 0
31 | [9 empty] | 0 | 0 | 0
32 | [9 empty] | 0 | 0 | 0
33 | [9 empty] | 0 | 0 | 0
34 | [9 empty] | 0 | 0 | 0
35 | [9 empty] | 0 | 0 | 0
36 | [9 empty] | 0 | 0 | 0
37 | [9 empty] | 0 | 0 | 0
38 | [9 empty] | 0 | 0 | 0
39 | [9 empty] | 0 | 0 | 0
40 | [9 empty] | 0 | 0 | 0
41 | [9 empty] | 0 | 0 | 0
42 | [9 empty] | 0 | 0 | 0
43 | [9 empty] | 0 | 0 | 0
44 | [9 empty] | 0 | 0 | 0
45 | [9 empty] | 0 | 0 | 0
46 | [9 empty] | 0 | 0 | 0
47 | [9 empty] | 0 | 0 | 0
48 | [9 empty] | 0 | 0 | 0
49 | [9 empty] | 0 | 0 | 0
50 | [9 empty] | 0 | 0 | 0
51 | [9 empty] | 0 | 0 | 0
52 | [9 empty] | 0 | 0 | 0
53 | [9 empty] | 0 | 0 | 0
54 | [9 empty] | 0 | 0 | 0
55 | [9 empty] | 0 | 0 | 0
|  | ИТОГО | [7 empty] | 2.087 |  | 59.7104
|  | ИТОГО за месяц: | 131.6821 |  |  |  | "____"__________2013г. Начальник ОДС ________________Бурлаков С.Ю.
"____"__________2013г. Начальник СКиДТЭ __________Шатова И.А. | [6 empty] | "____"__________2013г. Начальник ПТО _________________Бурова Е.А.
Исп. Кокоринов П.А._____________
СОГЛАСОВАНО | [12 empty] | УТВЕРЖДАЮ
Директор МУП "ИГТСК" |  |  | Руководитель ОДГ МУП "ИГТСК" | [9 empty] | Главный инженер МП "ИвГТЭ"
__________И.Н. Захаров |  |  | ___________О.В.Маслова | [9 empty] | __________А.И.Новичков
Расчёт сверхнормативных потерь воды на заполнение сетей ИвГТЭ (ЦТС)
|  | с 01.05.13 г. по 31.05.13 г. | [8 empty] | 1 район ИвГТЭ
№ |  | Вид работ | Дата | Участок | [5 empty] | Диаметр | Длина | Тонны | Примечание
1 |  | устр. повреждения т/с | 2013-05-06 | А-2.39 - Суворова 27 | [5 empty] | 70 | 18 | 0.06927
2 |  | устр. повреждения т/с | 2013-05-07 | А-17 - А-17.02 | [5 empty] | 150 | 71 | 1.2546
3 | [9 empty] | 100 | 23 | 0.18064
4 |  | обвязка т.к. | 2013-05-07 | А-43 - А-43.02 | [5 empty] | 150 | 232 | 4.0997
5 | [9 empty] | 125 | 294 | 3.6078
6 | [9 empty] | 70 | 15 | 0.057725
7 |  | обвязка т.к. | 2013-05-07 | С-33.14 - С-33.16 | [5 empty] | 70 | 134 | 0.51568
8 | [9 empty] | 51 | 41 | 0.083753
9 |  | монтаж врем. т/тр | 2013-05-08 | С-21.82 - Шереметевский 57 | [5 empty] | 51 | 92 | 0.18793
10 |  | кап. ремонт | 2013-05-08 | С-21.82 - Шереметевский 57 | [5 empty] | 82 | 92 | 0.48584
11 |  | кап. ремонт | 2013-05-13 | н/ст - В-24.100 | [5 empty] | 82 | 30 | 0.15843
12 | [9 empty] | 70 | 63 | 0.24245
13 | [9 empty] | 51 | 30 | 0.061283
14 | [9 empty] | 33 | 21 | 0.017961
15 |  | кап. ремонт | 2013-05-13 | А-2.35 - А-2.37 | [5 empty] | 100 | 60 | 0.47123
16 | [9 empty] | 82 | 193 | 1.0192
17 |  | кап. ремонт | 2013-05-13 | С-16.01 - С-16.03 | [5 empty] | 51 | 144 | 0.29416
18 |  | кап. ремонт | 2013-05-13 | С-9.07 - Сакко 37 | [5 empty] | 150 | 216 | 3.8169
19 | [9 empty] | 51 | 84 | 0.17159
20 |  | обвязка т.к. | 2013-05-15 | С-21.16-С-21.80, С-21.26 - С-21.80 | [5 empty] | 150 | 712 | 12.5817
21 | [9 empty] | 82 | 106 | 0.55977
22 |  | устр. повреждения т/с | 2013-05-14 | П.Коммуна 5, к.5 - П.Коммуна 5, к.7 | [5 empty] | 100 | 42 | 0.32986
23 |  | кап. ремонт | 2013-05-15 | С-32.02 - Фигурный 3 | [5 empty] | 51 | 12 | 0.024513
24 |  | замена тр-да | 2013-05-15 | С-21.82 - Шереметевский 83а | [5 empty] | 51 | 398 | 0.81302
25 |  | устр. повреждения т/с | 2013-05-15 | В-112.40 - В-112.42 | [5 empty] | 100 | 56 | 0.43981
26 |  | кап. ремонт | 2013-05-16 | А-83 - А-83.01 | [5 empty] | 100 | 182 | 1.4294
27 | [9 empty] | 70 | 106 | 0.40792
28 |  | кап. ремонт | 2013-05-16 | В-32 - Конспиративный 19 | [5 empty] | 51 | 40 | 0.08171
29 |  | кап. ремонт | 2013-05-17 | А-33 - Калинина 22/2 | [5 empty] | 150 | 47 | 0.83053
30 |  | тек. ремонт | 2013-05-17 | В-112.40 - В-112.42 | [5 empty] | 100 | 56 | 0.43981
31 |  | кап. ремонт | 2013-05-20 | С-43.02 - 3 Сосневская 137 | [5 empty] | 82 | 46 | 0.24292
32 |  | устр. повреждения т/с | 2013-05-20 | А-2.35 - А-2.37 | [5 empty] | 100 | 30 | 0.23561
33 | [9 empty] | 82 | 24 | 0.12674
34 |  | кап. ремонт | 2013-05-21 | С-21.02 - С-21.28 | [5 empty] | 150 | 200 | 3.5342
35 |  | обвязка т.к. | 2013-05-21 | С-21 - С-21.01 | [5 empty] | 309 | 210 | 15.7476
36 | [9 empty] | 207 | 234 | 7.8747
37 |  | кап. ремонт | 2013-05-21 | А-32 - А-32.01 | [5 empty] | 100 | 52 | 0.4084
38 |  | монтаж врем. т/тр | 2013-05-22 | А-43.42 - А-43.48 | [5 empty] | 82 | 36 | 0.19011
39 |  | кап. ремонт | 2013-05-22 | А-43.42 - А-43.48 | [5 empty] | 100 | 36 | 0.28274
40 |  | кап. ремонт | 2013-05-23 | н/ст - С-50.40 | [5 empty] | 150 | 16 | 0.28274
41 | [9 empty] | 82 | 38 | 0.20067
42 | [9 empty] | 51 | 22 | 0.044941
43 |  | обвязка т.к. | 2013-05-23 | С-57 - С-58 | [5 empty] | 150 | 182 | 3.2161
44 | [9 empty] | 100 | 126 | 0.98957
45 | [9 empty] | 51 | 92 | 0.18793
46 |  | устр. повреждения т/с | 2013-05-24 | С-32.18 - Кирова 16 | [5 empty] | 51 | 46 | 0.093967
47 |  | устр. повреждения т/с | 2013-05-27 | В-61.14 - Шестернина 10 | [5 empty] | 70 | 33 | 0.127
48 | [9 empty] | 51 | 19 | 0.038812
49 |  | устр. повреждения т/с | 2013-05-27 | П.Коммуна 5, к.4 - П.Коммуна 5, к.6 | [5 empty] | 125 | 94 | 1.1535
50 |  | устр. повреждения т/с | 2013-05-27 | Степанова 9 - Семеновского 6/13 | [5 empty] | 89 | 29 | 0.18041
51 |  | устр. повреждения т/с | 2013-05-29 | С-34.08 - н.ст. | [5 empty] | 150 | 64 | 1.1309
52 |  | устр. повреждения т/с | 2013-05-30 | А-89 - А-89.02 | [5 empty] | 100 | 35 | 0.27488
53 |  | устр. повреждения т/с | 2013-05-30 | А-21.12 - А-21.14 | [5 empty] | 207 | 20 | 0.67305
54 | [11 empty] | 0
55 | [11 empty] | 0
56 | [11 empty] | 0
57 | [11 empty] | 0
58 | [11 empty] | 0
59 | [11 empty] | 0
60 | [11 empty] | 0
61 | [11 empty] | 0
62 | [11 empty] | 0
63 | [11 empty] | 0
64 | [11 empty] | 0
65 | [11 empty] | 0
66 | [11 empty] | 0
67 | [11 empty] | 0
68 | [11 empty] | 0
69 | [11 empty] | 0
70 | [11 empty] | 0
71 | [11 empty] | 0
72 | [11 empty] | 0
73 | [11 empty] | 0
74 | [11 empty] | 0
75 | [11 empty] | 0
76 | [11 empty] | 0
77 | [11 empty] | 0
|  | ИТОГО | [9 empty] | 71.9717
"____"__________2013г. Начальник ОДС ________________Бурлаков С.Ю.
"____"__________2013г. Начальник СКиДТЭ __________Шатова И.А. | [6 empty] | "____"__________2013г. Начальник ПТО _________________Бурова Е.А.
Исп. Кокоринов П.А._____________