## 1 р-н общ. кот.
"СОГЛАСОВАНО" | [12 empty] | "УТВЕРЖДАЮ"
Директор МУП "ИГТСК" |  |  | Руководитель ОДГ МУП "ИГТСК" | [9 empty] | Главный инженер МП "ИвГТЭ"
__________И.Н. Захаров |  |  | ___________О.В.Маслова | [9 empty] | __________А.И.Новичков
по данным ОДС
Расчет сверхнормативных потерь воды через отверстия в трубопроводах на сетях ИвГТЭ от котельных ИвГТЭ
|  | Устраненные | с 01.09.13 г. по 30.09.13 г. | [6 empty] | 1 район ИвГТЭ
№ п/п | № заявки в 1С | Место утечки | Избыточное давление в трубопроводе, ати | Эквивалентный диаметр отверстия, мм | Дата последнего обхода, ч-м-г | Дата начала исчисления утечки, ч-м-г | Время начала исчисления утечки, час-мин | Дата отключения утечки, ч-м-г | Время отключения утечки, час-мин | Расход утечки, т/ч | Время утечки, ч | Общий объем утечки, т | Примечание
1 |  | Т031001 - Т031002 гвс |  |  |  | 2013-09-17 | 0:00 | 2013-09-17 | 4:00 | 2.3 | 4 | 9.2 | по приборам учёта кот.
2 |  | Т031001 - Т031002 гвс | 2.3 | 1.01 |  | 2013-09-18 | 13:00 | 2013-09-18 | 13:10 | 0.036743 | 0.16667 | 0.0061239 | при включении, без слива
3 |  | А-62.23 - А-62.17 (кот№37) | 3.3 | 1.1 |  | 2013-09-18 | 13:20 | 2013-09-19 | 13:35 | 0.052205 | 24.25 | 1.266 | по сообщению
4 |  | Т031001 - Т031002 гвс | 5 | 1 |  | 2013-09-23 | 17:05 | 2013-09-24 | 17:10 | 0.053108 | 24.0833 | 1.279 | по сообщению
5 | [9 empty] | 0 | 0
6 | [9 empty] | 0 | 0 | 0
7 | [9 empty] | 0 | 0 | 0
8 | [9 empty] | 0 | 0 | 0
9 | [9 empty] | 0 | 0 | 0
10 | [9 empty] | 0 | 0 | 0
11 | [9 empty] | 0 | 0 | 0
12 | [9 empty] | 0 | 0 | 0
13 | [9 empty] | 0 | 0 | 0
14 | [9 empty] | 0 | 0 | 0
15 | [9 empty] | 0 | 0 | 0
16 | [9 empty] | 0 | 0 | 0
17 | [9 empty] | 0 | 0 | 0
18 | [9 empty] | 0 | 0 | 0
19 | [9 empty] | 0 | 0 | 0
20 | [9 empty] | 0 | 0 | 0
|  | ИТОГО | [7 empty] | 2.4421 |  | 11.7511
|  | ИТОГО за месяц: | 22.8252 |  |  |  | "____"__________2013г. Начальник ОДС ________________Бурлаков С.Ю.
"____"__________2013г. Начальник СКиДТЭ __________Шатова И.А. | [6 empty] | "____"__________2013г. Начальник ПТО _________________Бурова Е.А.
Исп. Кокоринов П.А._____________
СОГЛАСОВАНО | [12 empty] | УТВЕРЖДАЮ
Директор МУП "ИГТСК" |  |  | Руководитель ОДГ МУП "ИГТСК" | [9 empty] | Главный инженер МП "ИвГТЭ"
__________И.Н. Захаров |  |  | ___________О.В.Маслова | [9 empty] | __________А.И.Новичков
Расчёт сверхнормативных потерь воды на заполнение сетей ИвГТЭ от котельных ИвГТЭ
|  | с 01.09.13 г. по 30.09.13 г. | [8 empty] | 1 район ИвГТЭ
№ |  | Вид работ | Дата | Участок | [5 empty] | Диаметр | Длина | Тонны | Примечание
1 |  | устр. повреж. т/с | 2013-09-17 | Т031001 - Т031002 гвс | [5 empty] | 82 | 60 | 0.31685
2 |  | устр. повреж. т/с | 2013-09-19 | А-62.23 - А-62.17 (кот№37) | [5 empty] | 150 | 178 | 3.1454
3 | [9 empty] | 125 | 17 | 0.20862
4 |  | монтаж вр. т/тр | 2013-09-23 | Т037034 - Т037045 | [5 empty] | 51 | 76 | 0.15525
5 |  | кап. ремонт | 2013-09-23 | Т037034 - Т037045 | [5 empty] | 150 | 206 | 3.6402
6 | [9 empty] | 100 | 312 | 2.4504
7 |  | устр. повреж. т/с | 2013-09-24 | Т031001 - Т031002 гвс | [5 empty] | 82 | 60 | 0.31685
8 |  | кап. ремонт | 2013-09-26 | Т031003 - Т031004 гвс | [5 empty] | 100 | 58 | 0.45552
9 | [9 empty] | 51 | 58 | 0.11848
10 |  | монтаж вр. т/тр | 2013-09-26 | Т031003 - Т031004 гвс | [5 empty] | 51 | 116 | 0.23696
11 |  | кап. ремонт | 2013-09-26 | Т031002 - Красных Зорь 47 | [5 empty] | 70 | 30 | 0.11545
12 |  | кап. ремонт | 2013-09-26 | Т031002 - Красных Зорь 49 | [5 empty] | 70 | 60 | 0.2309
13 | [11 empty] | 0
14 | [11 empty] | 0
15 | [11 empty] | 0
16 | [11 empty] | 0
17 | [11 empty] | 0
18 | [11 empty] | 0
19 | [11 empty] | 0
20 | [11 empty] | 0
21 | [11 empty] | 0
22 | [11 empty] | 0
23 | [11 empty] | 0
24 | [11 empty] | 0
25 | [11 empty] | 0
|  | ИТОГО | [9 empty] | 11.074
"____"__________2013г. Начальник ОДС ________________Бурлаков С.Ю.
"____"__________2013г. Начальник СКиДТЭ __________Шатова И.А. | [6 empty] | "____"__________2013г. Начальник ПТО _________________Бурова Е.А.
Исп. Кокоринов П.А._____________