## 1 р-н общ. кот.
"УТВЕРЖДАЮ"
Главный инженер АО "ИвГТЭ"
__________А.И.Новичков
по данным ОДС
Расчет сверхнормативных потерь воды через отверстия в трубопроводах на эксплуатируемых ИвГТЭ сетях от котельной Тепличный
|  | Устраненные | с 01.07.16 г. по 31.07.16 г. | [6 empty] | 1 район ИвГТЭ
№ п/п | № заявки в 1С | Место утечки | Избыточное давление в трубопроводе, ати | Эквивалентный диаметр отверстия, мм | Дата последнего обхода, ч-м-г | Дата начала исчисления утечки, ч-м-г | Время начала исчисления утечки, час-мин | Дата отключения утечки, ч-м-г | Время отключения утечки, час-мин | Расход утечки, м³/ч | Время утечки, ч | Общий объем утечки, м³ | Примечание
1 |  | ст2002 - Садовая 7 (г.в.с.) | 1.8 | 1 |  | 2016-07-07 | 4:40 | 2016-07-07 | 5:05 | 0.031865 | 0.41667 | 0.013277 | по сообщению, без слива
2 |  | ст2003 - ст2004 (г.в.с.) | 1.8 | 3 |  | 2016-07-07 | 7:30 | 2016-07-07 | 13:12 | 0.28678 | 5.7 | 1.6347 | по сообщению
3 |  | ст2021 - Школьная 20 (г.в.с.) | 5.3 | 1 |  | 2016-07-08 | 7:30 | 2016-07-08 | 14:30 | 0.054678 | 7 | 0.38274 | по сообщению
4 |  | ст2027 - Садовая 8 (г.в.с.) | 5.2 | 1 |  | 2016-07-14 | 8:00 | 2016-07-14 | 15:10 | 0.054159 | 7.1667 | 0.38814 | по сообщению, без слива
5 |  | ст2005 - Школьная 13 (г.в.с.) | 5.1 | 1.6 |  | 2016-07-25 | 5:40 | 2016-07-25 | 6:05 | 0.13731 | 0.41667 | 0.057212 | по сообщению
6 | [9 empty] | 0 | 0 | 0
7 | [9 empty] | 0 | 0 | 0
8 | [9 empty] | 0 | 0 | 0
9 | [9 empty] | 0 | 0 | 0
10 | [9 empty] | 0 | 0 | 0
11 | [9 empty] | 0 | 0 | 0
12 | [9 empty] | 0 | 0 | 0
13 | [9 empty] | 0 | 0 | 0
14 | [9 empty] | 0 | 0 | 0
15 | [9 empty] | 0 | 0 | 0
16 | [9 empty] | 0 | 0 | 0
17 | [9 empty] | 0 | 0 | 0
18 | [9 empty] | 0 | 0 | 0
20 | [9 empty] | 0 | 0 | 0
21 | [9 empty] | 0 | 0 | 0
20 | [9 empty] | 0 | 0 | 0
|  | ИТОГО | [7 empty] | 0.56479 |  | 2.476
|  | ИТОГО за месяц: | 2.5618 |  | М3 |  | "____"__________2016г. Зам. гл. инженера ________________Бурлаков С.Ю.
"____"__________2016г. Начальник СКиДТЭ __________Шатова И.А. | [6 empty] | "____"__________2016г. Начальник ПТО _________________Бурова Е.А.
Исп. Кокоринов П.А._____________
УТВЕРЖДАЮ
Главный инженер АО "ИвГТЭ"
__________А.И.Новичков
Расчёт сверхнормативных потерь воды на заполнение эксплуатируемых ИвГТЭ сетей от котельной Тепличный
|  | с 01.07.16 г. по 31.07.16 г. | [8 empty] | 1 район ИвГТЭ
№ |  | Вид работ | Дата | Участок | [5 empty] | Диаметр | Длина | Метры куб.-е | Примечание
1 |  | устр.повр. т/с | 2016-07-07 | ст2003 - ст2004 (г.в.с.) | [5 empty] | 82 | 15 | 0.079213
2 |  | устр.повр. т/с | 2016-07-08 | ст2021 - Школьная 20 (г.в.с.) | [5 empty] | 51 | 36 | 0.073539
3 |  | устр.повр. т/с | 2016-07-25 | ст2005 - Школьная 13 (г.в.с.) | [5 empty] | 51 | 6 | 0.012257
4 | [11 empty] | 0
5 | [11 empty] | 0
6 | [11 empty] | 0
7 | [11 empty] | 0
8 | [11 empty] | 0
9 | [11 empty] | 0
10 | [11 empty] | 0
11 | [11 empty] | 0
12 | [11 empty] | 0
13 | [11 empty] | 0
14 | [11 empty] | 0
15 | [11 empty] | 0
16 | [11 empty] | 0
17 | [11 empty] | 0
18 | [11 empty] | 0
19 | [11 empty] | 0
20 | [11 empty] | 0
21 | [11 empty] | 0
22 | [11 empty] | 0
23 | [11 empty] | 0
24 | [11 empty] | 0
25 | [11 empty] | 0
26 | [11 empty] | 0
27 | [11 empty] | 0
|  | ИТОГО | [9 empty] | 0.085796
"____"__________2016г. Зам. гл. инженера ________________Бурлаков С.Ю.
"____"__________2016г. Начальник СКиДТЭ __________Шатова И.А. | [6 empty] | "____"__________2016г. Начальник ПТО _________________Бурова Е.А.
Исп. Кокоринов П.А._____________