## 1 р-н кот.
"СОГЛАСОВАНО" | [12 empty] | "УТВЕРЖДАЮ"
Директор МУП "ИГТСК" |  |  | Руководитель ОДГ МУП "ИГТСК" | [9 empty] | Главный инженер МП "ИвГТЭ"
__________И.Н. Захаров |  |  | ___________О.В.Маслова | [9 empty] | __________А.И.Новичков
по данным ОДС
Расчет сверхнормативных потерь воды через отверстия в трубопроводах на сетях ИвГТЭ от котельных ИвГТЭ
|  | Устраненные | с 01.06.13 г. по 30.06.13 г. | [6 empty] | 1 район ИвГТЭ
№ п/п | № заявки в 1С | Место утечки | Избыточное давление в трубопроводе, ати | Эквивалентный диаметр отверстия, мм | Дата последнего обхода, ч-м-г | Дата начала исчисления утечки, ч-м-г | Время начала исчисления утечки, час-мин | Дата отключения утечки, ч-м-г | Время отключения утечки, час-мин | Расход утечки, т/ч | Время утечки, ч | Общий объем утечки, т | Примечание
1 |  | А-62.03 - А-62.01 (кот№37) | 4.5 | 0.5 |  | 2013-06-04 | 9:15 | 2013-06-05 | 9:20 | 0.012596 | 24.0833 | 0.30334 | по сообщению
2 | [9 empty] | 0 | 0 | 0
3 | [9 empty] | 0 | 0 | 0
4 | [9 empty] | 0 | 0 | 0
5 | [9 empty] | 0 | 0 | 0
6 | [9 empty] | 0 | 0 | 0
7 | [9 empty] | 0 | 0 | 0
8 | [9 empty] | 0 | 0 | 0
9 | [9 empty] | 0 | 0 | 0
10 | [9 empty] | 0 | 0 | 0
11 | [9 empty] | 0 | 0 | 0
12 | [9 empty] | 0 | 0 | 0
13 | [9 empty] | 0 | 0 | 0
14 | [9 empty] | 0 | 0 | 0
15 | [9 empty] | 0 | 0 | 0
16 | [9 empty] | 0 | 0 | 0
17 | [9 empty] | 0 | 0 | 0
18 | [9 empty] | 0 | 0 | 0
19 | [9 empty] | 0 | 0 | 0
|  | ИТОГО | [7 empty] | 0.012596 |  | 0.30334
|  | ИТОГО за месяц: | 66.2189 |  |  |  | "____"__________2013г. Начальник ОДС ________________Бурлаков С.Ю.
"____"__________2013г. Начальник СКиДТЭ __________Шатова И.А. | [6 empty] | "____"__________2013г. Начальник ПТО _________________Бурова Е.А.
Исп. Кокоринов П.А._____________
СОГЛАСОВАНО | [12 empty] | УТВЕРЖДАЮ
Директор МУП "ИГТСК" |  |  | Руководитель ОДГ МУП "ИГТСК" | [9 empty] | Главный инженер МП "ИвГТЭ"
__________И.Н. Захаров |  |  | ___________О.В.Маслова | [9 empty] | __________А.И.Новичков
Расчёт сверхнормативных потерь воды на заполнение сетей ИвГТЭ от котельных ИвГТЭ
|  | с 01.06.13 г. по 30.06.13 г. | [8 empty] | 1 район ИвГТЭ
№ |  | Вид работ | Дата | Участок | [5 empty] | Диаметр | Длина | Тонны | Примечание
1 |  | устр. повреж. т/с | 2013-06-05 | А-62.03 - А-62.01 (кот№37) | [5 empty] | 207 | 299 | 10.0621
2 |  | замена задвижки | 2013-06-18 | УТ-4 - Т037002 (кот№37) | [5 empty] | 408 | 37 | 4.8373
3 | [9 empty] | 359 | 399 | 40.3867
4 | [9 empty] | 207 | 185 | 6.2257
5 | [9 empty] | 150 | 20 | 0.35342
6 | [9 empty] | 82 | 30 | 0.15843
7 |  | монтаж вр. т/тр | 2013-06-18 | Т037007 - Т037025 (кот№37) | [5 empty] | 100 | 52 | 0.4084
8 | [9 empty] | 82 | 38 | 0.20067
9 |  | кап. ремонт | 2013-06-19 | А-60.65 - Коллективная 32 (кот№37) | [5 empty] | 82 | 188 | 0.9928
10 | [9 empty] | 51 | 66 | 0.13482
11 |  | кап. ремонт | 2013-06-27 | Т037012 - П/о -14 124 (кот№37) | [5 empty] | 70 | 92 | 0.35405
12 |  | кап. ремонт | 2013-06-27 | А-62.09 - Полка Нормандия-Неман 82 (кот№37) | [5 empty] | 100 | 182 | 1.4294
13 |  | монтаж вр. т/тр | 2013-06-27 | А-62.09 - Полка Нормандия-Неман 82 (кот№37) | [5 empty] | 51 | 182 | 0.37178
14 | [11 empty] | 0
15 | [11 empty] | 0
16 | [11 empty] | 0
17 | [11 empty] | 0
18 | [11 empty] | 0
19 | [11 empty] | 0
20 | [11 empty] | 0
21 | [11 empty] | 0
22 | [11 empty] | 0
23 | [11 empty] | 0
24 | [11 empty] | 0
25 | [11 empty] | 0
|  | ИТОГО | [9 empty] | 65.9156
"____"__________2013г. Начальник ОДС ________________Бурлаков С.Ю.
"____"__________2013г. Начальник СКиДТЭ __________Шатова И.А. | [6 empty] | "____"__________2013г. Начальник ПТО _________________Бурова Е.А.
Исп. Кокоринов П.А._____________