## 2 р-н общ.
"УТВЕРЖДАЮ"
Главный инженер АО "ИвГТЭ"
__________А.И.Новичков
по данным ОДС
Расчет сверхнормативных потерь воды через отверстия в трубопроводах на сетях ИвГТЭ (ЦТС) |  | Расчет сверхнормативных потерь воды через отверстия в трубопроводе | Расчет сверхнормативных потерь воды через отверстия в трубопроводе | Расчет сверхнормативных потерь воды через отверстия в трубопроводе | Расчет сверхнормативных потерь воды через отверстия в трубопроводе | Расчет сверхнормативных потерь воды через отверстия в трубопроводе | Расчет сверхнормативных потерь воды через отверстия в трубопроводе | Расчет сверхнормативных потерь воды через отверстия в трубопроводе | Расчет сверхнормативных потерь воды через отверстия в трубопроводе | Расчет сверхнормативных потерь воды через отверстия в трубопроводе | Расчет сверхнормативных потерь воды через отверстия в трубопроводе | Расчет сверхнормативных потерь воды через отверстия в трубопроводе | Расчет сверхнормативных потерь воды через отверстия в трубопроводе
|  | Устраненные | с 01.09.15 г. по 30.09.15 г. | [6 empty] | 2 район ИвГТЭ
№ п/п | № заявки в 1С | Место утечки | Избыточное давление в трубопроводе, ати | Эквивалентный диаметр отверстия, мм | Дата последнего обхода, ч-м-г | Дата начала исчисления утечки, ч-м-г | Время начала исчисления утечки, час-мин | Дата отключения утечки, ч-м-г | Время отключения утечки, час-мин | Расход утечки, м³/ч | Время утечки, ч | Общий объем утечки, м³ | Примечание
1 |  | Д-52.52 - Строителей 20б | 5.2 | 2 | 2015-08-17 | 2015-08-18 | 0:00 | 2015-08-27 | 10:15 | 0.21664 | 226.25 | 49.0143
2 |  | Д-5.18 - Микрорайон ТЭЦ-3 10 | 5.6 | 3 |  | 2015-08-31 | 7:15 | 2015-08-31 | 8:15 | 0.50584 | 1 | 0.50584 | по сообщению
3 |  | Д-42.15 - Д-42.33 | 5.3 | 3 |  | 2015-08-28 | 13:35 | 2015-09-02 | 11:10 | 0.4921 | 117.5833 | 57.8628 | по сообщению
4 |  | Д-49.02 - Д-49.04 | 5.3 | 2 | 2015-08-18 | 2015-08-19 | 0:00 | 2015-09-03 | 8:53 | 0.21871 | 368.8833 | 80.6789
5 |  | Д-131 - Д-131.01 | 3.8 | 4 |  | 2015-09-04 | 13:40 | 2015-09-04 | 14:05 | 0.74077 | 0.41667 | 0.30866 | по сообщению
6 |  | Д-66.01 - Д-66.03 | 5 | 1.1 | 2015-08-18 | 2015-08-19 | 0:00 | 2015-09-08 | 9:20 | 0.06426 | 489.3333 | 31.4447
7 |  | Д-114.14 - Лежневская 211б | 4.5 | 3 |  | 2015-09-08 | 9:23 | 2015-09-08 | 13:00 | 0.45344 | 3.6167 | 1.6399 | по сообщению
8 |  | Д-28.08 - Д-28.10 | 5.5 | 1.5 | 2015-08-16 | 2015-08-17 | 0:00 | 2015-09-09 | 9:20 | 0.12532 | 561.3333 | 70.3489
9 |  | Д-108.02 - Текстильщиков 26а | 5 | 1.5 |  | 2015-09-10 | 13:00 | 2015-09-10 | 16:05 | 0.11949 | 3.0833 | 0.36844 | по сообщению
10 |  | Д-18.56 - Кохомское шоссе 22а | 4.1 | 5 |  | 2015-09-17 | 11:40 | 2015-09-17 | 14:57 | 1.2023 | 3.2833 | 3.9475 | по сообщению
11 |  | Д-168.13 - Д-168.27 | 5 | 2 | 2015-09-11 | 2015-09-12 | 0:00 | 2015-09-22 | 11:29 | 0.21243 | 251.4833 | 53.4229
12 |  | Д-18.56 - Кохомское шоссе 22а | 3.2 | 3 |  | 2015-09-22 | 5:20 | 2015-09-22 | 5:45 | 0.38238 | 0.41667 | 0.15932 | по сообщению
13 |  | Д-88.19 - Д-88.17 | 6 | 3 | 2015-09-11 | 2015-09-12 | 0:00 | 2015-09-23 | 9:12 | 0.52359 | 273.2 | 143.0447
14 |  | В-120 - В-120.02 | 1.2 | 2 | 2015-09-13 | 2015-09-14 | 0:00 | 2015-09-23 | 14:50 | 0.10407 | 230.8333 | 24.0227
15 |  | Д-5.10 - Д-5.12 | 6 | 12 |  | 2015-09-23 | 15:00 | 2015-09-23 | 15:40 | 8.3774 | 0.66667 | 5.585 | по сообщению
16 |  | Д-109.09 - Шубиных 16 | 5.4 | 2 |  | 2015-09-24 | 12:45 | 2015-09-24 | 13:05 | 0.22076 | 0.33333 | 0.073588 | по сообщению
17 |  | Д-33.77 (Д-33.77 - Шубиных 3) | 6.7 | 4 |  | 2015-09-25 | 8:00 | 2015-09-25 | 14:10 | 0.98363 | 6.1667 | 6.0657 | по сообщению
18 |  | Д-106 - н/ст | 6.5 | 2 |  | 2015-09-24 | 14:05 | 2015-09-25 | 9:55 | 0.24221 | 19.8333 | 4.8038 | по сообщению
19 |  | Д-28.10 (Д-28.08 - Д-28.10) | 7.1 | 0.5 |  | 2015-09-27 | 15:10 | 2015-09-28 | 8:50 | 0.015821 | 17.6667 | 0.27951 | по сообщению
20 |  | н/ст - Шубиных 16в (г.в.с.) | 6.6 | 4.7 |  | 2015-09-25 | 14:05 | 2015-09-28 | 14:50 | 1.3478 | 72.75 | 98.0559 | при включении
21 |  | Д-33.58 - Кавалерийская 62 | 7.4/3.0 |  |  |  |  | 2015-09-16 |  | #VALUE! | 1014312 |  | на Т1 и Т2, в утечки 09.15 не вошло
22 | [9 empty] | 0 | 0 | 0
27 | [9 empty] | 0 | 0 | 0
28 | [9 empty] | 0 | 0 | 0
29 | [9 empty] | 0 | 0 | 0
30 | [9 empty] | 0 | 0 | 0
31 | [9 empty] | 0 | 0 | 0
32 | [9 empty] | 0 | 0 | 0
33 | [9 empty] | 0 | 0 | 0
34 | [9 empty] | 0 | 0 | 0
35 | [9 empty] | 0 | 0 | 0
36 | [9 empty] | 0 | 0 | 0
37 | [9 empty] | 0 | 0 | 0
38 | [9 empty] | 0 | 0 | 0
39 | [9 empty] | 0 | 0 | 0
40 | [9 empty] | 0 | 0 | 0
41 | [9 empty] | 0 | 0 | 0
42 | [9 empty] | 0 | 0 | 0
43 | [9 empty] | 0 | 0 | 0
44 | [9 empty] | 0 | 0 | 0
45 | [9 empty] | 0 | 0 | 0
46 | [9 empty] | 0 | 0 | 0
47 | [9 empty] | 0 | 0 | 0
48 | [9 empty] | 0 | 0 | 0
49 | [9 empty] | 0 | 0 | 0
50 | [9 empty] | 0 | 0 | 0
51 | [9 empty] | 0 | 0 | 0
52 | [9 empty] | 0 | 0 | 0
53 | [9 empty] | 0 | 0 | 0
54 | [9 empty] | 0 | 0 | 0
55 | [9 empty] | 0 | 0 | 0
|  | ИТОГО | [7 empty] | #VALUE! |  | 631.633
|  | ИТОГО за месяц: | 818.9932 |  | М3 |  | "____"__________2015г. Зам. гл. инженера ________________Бурлаков С.Ю.
"____"__________2015г. Начальник СКиДТЭ __________Шатова И.А. | [6 empty] | "____"__________2015г. Начальник ПТО _________________Бурова Е.А.
Исп. Кокоринов П.А._____________
УТВЕРЖДАЮ
Главный инженер АО "ИвГТЭ"
__________А.И.Новичков
Расчёт сверхнормативных потерь воды на заполнение сетей ИвГТЭ (ЦТС)
|  | с 01.09.15 г. по 30.09.15 г. | [8 empty] | 2 район ИвГТЭ
№ |  | Вид работ | Дата | Участок | [5 empty] | Диаметр | Длина | Метры куб.-е | Примечание
1 |  | устр.повр. т/с | 2015-08-27 | Д- 52.52 - Строителей 20б | [5 empty] | 51 | 18 | 0.03677
2 |  | устр.повр. т/с | 2015-08-31 | Д-5.18 - Микрорайон ТЭЦ-3 10 | [5 empty] | 100 | 70 | 0.54976
3 |  | устр.повр. т/с | 2015-09-02 | Д-42.15 - Д-42.33 | [5 empty] | 100 | 45 | 0.35342
4 | [9 empty] | 82 | 49 | 0.25876
5 |  | устр.повр. т/с | 2015-09-03 | Д-49.02 - Д-49.04 | [5 empty] | 309 | 401 | 30.0703
6 | [9 empty] | 207 | 61 | 2.0528
7 |  | замена задвижки | 2015-09-04 | В-131.33 - В-131.35 | [5 empty] | 207 | 62 | 2.0865
8 | [9 empty] | 150 | 220 | 3.8876
9 | [9 empty] | 82 | 40 | 0.21123
10 |  | демонтаж проглушек | 2015-09-04 | Д-49 - Д-49.08 | [5 empty] | 309 | 238 | 17.8472
11 | [9 empty] | 207 | 122 | 4.1056
12 |  | устр.повр. т/с | 2015-09-04 | Д-131 - Д-131.01 | [5 empty] | 150 | 85 | 1.502
13 |  | устр.повр. т/с | 2015-09-08 | Д-66.01 - Д-66.03 | [5 empty] | 309 | 100 | 7.4988
14 |  | устр.повр. т/с | 2015-09-08 | Д-114.14 - Лежневская 211б | [5 empty] | 150 | 85 | 1.502
15 |  | устр.повр. т/с | 2015-09-09 | Д-28.08 - Д-28.10 | [5 empty] | 309 | 339 | 25.4211
16 |  | устр.повр. т/с | 2015-09-10 | Д-108.02 - Текстильщиков 26а | [5 empty] | 51 | 16 | 0.032684
17 |  | замена задвижки | 2015-09-11 | н/ст - Д-114.14 | [5 empty] | 207 | 50 | 1.6826
18 |  | кап.ремонт | 2015-09-15 | B-134.65 - Жугина 19 | [5 empty] | 70 | 138 | 0.53107
19 |  | замена задвижки | 2015-09-15 | Д-92.04 - Д-92.28 | [5 empty] | 100 | 462 | 3.6284
20 |  | кап.ремонт | 2015-09-16 | 3 Авиаотряда 3 - 3 Авиаотряда 1 | [5 empty] | 70 | 34 | 0.13084
21 |  | замена тр.- да | 2015-09-17 | Ташкентская 88 - Ташкентская 88б | [5 empty] | 82 | 35 | 0.18483
22 |  | устр.повр. т/с | 2015-09-17 | Д-18.56 - Кохомское шоссе 22а | [5 empty] | 82 | 36 | 0.19011
23 |  | устр.повр. т/с | 2015-09-18 | Д-52.54 - Д-52.56 | [5 empty] | 100 | 139 | 1.0917
24 |  | кап.ремонт | 2015-09-16 | 3 Авиаотряда 3 - 3 Авиаотряда 1 г.в.с. | [5 empty] | 51 | 16 | 0.032684
25 |  | устр.повр. т/с | 2015-09-22 | Д-168.13 - Д-168.27 | [5 empty] | 82 | 38 | 0.20067
26 |  | кап.ремонт | 2015-09-22 | Д-101 - Д-101.01 | [5 empty] | 309 | 370 | 27.7457
27 | [9 empty] | 100 | 96 | 0.75396
28 |  | устр.повр. т/с | 2015-09-23 | Д-88.19 - Д-88.17 | [5 empty] | 259 | 168 | 8.8509
29 | [9 empty] | 207 | 106 | 3.5672
30 |  | замена тр.- да | 2015-09-23 | Д-122 - Д-122.01 | [5 empty] | 207 | 38 | 1.2788
31 |  | устр.повр. т/с | 2015-09-23 | В-120 - В-120.02 | [5 empty] | 125 | 193 | 2.3684
32 |  | устр.повр. т/с | 2015-09-23 | Д-5.10 - Д-5.12. | [5 empty] | 207 | 87 | 2.9278
33 | [9 empty] | 150 | 138 | 2.4386
34 |  | замена задвижки | 2015-09-24 | Д- 41.40 - Д-41.42 | [5 empty] | 100 | 248 | 1.9477
35 |  | устр.повр. т/с | 2015-09-24 | Д-109.09 - Шубиных 16 | [5 empty] | 70 | 120 | 0.4618
36 |  | замена задвижки | 2015-09-25 | Д-66.11 - Д-66.51 | [5 empty] | 100 | 68 | 0.53405
37 |  | устр.повр. т/с | 2015-09-25 | Д-33.77 (Д-33.77 - Шубиных 3) | [5 empty] | 82 | 34 | 0.17955
38 |  | устр.повр. т/с | 2015-09-25 | Д-106 - н/ст | [5 empty] | 100 | 153 | 1.2016
39 |  | устр.повр. т/с | 2015-09-28 | Д-28.10 (Д-28.08 - Д-28.10) | [5 empty] | 309 | 339 | 25.4211
40 |  | устр.повр. т/с | 2015-09-28 | н/ст - Шубиных 16в (г.в.с.) | [5 empty] | 82 | 63 | 0.33269
41 |  | замена задвижки | 2015-09-28 | Д-66.01 - Д-66.27 | [5 empty] | 150 | 96 | 1.6964
42 | [9 empty] | 51 | 22 | 0.044941
43 |  | замена тр.- да | 2015-09-29 | н/ст - Шубиных 16в (г.в.с.) | [5 empty] | 51 | 63 | 0.12869
44 |  | кап.ремонт | 2015-09-30 | Д-131.02 - 1 Полевая 34 | [5 empty] | 82 | 74 | 0.39078
45 | [11 empty] | 0
46 | [11 empty] | 0
47 | [11 empty] | 0
48 | [11 empty] | 0
49 | [11 empty] | 0
50 | [11 empty] | 0
47 | [11 empty] | 0
48 | [11 empty] | 0
49 | [11 empty] | 0
50 | [11 empty] | 0
51 | [11 empty] | 0
52 | [11 empty] | 0
53 | [11 empty] | 0
54 | [11 empty] | 0
55 | [11 empty] | 0
56 | [11 empty] | 0
57 | [11 empty] | 0
58 | [11 empty] | 0
59 | [11 empty] | 0
60 | [11 empty] | 0
61 | [11 empty] | 0
62 | [11 empty] | 0
63 | [11 empty] | 0
64 | [11 empty] | 0
65 | [11 empty] | 0
66 | [11 empty] | 0
67 | [11 empty] | 0
68 | [11 empty] | 0
69 | [11 empty] | 0
70 | [11 empty] | 0
71 | [11 empty] | 0
72 | [11 empty] | 0
73 | [11 empty] | 0
74 | [11 empty] | 0
75 | [11 empty] | 0
|  | ИТОГО | [9 empty] | 187.3602
"____"__________2015г. Зам. гл. инженера ________________Бурлаков С.Ю.
"____"__________2015г. Начальник СКиДТЭ __________Шатова И.А. | [6 empty] | "____"__________2015г. Начальник ПТО _________________Бурова Е.А.
Исп. Кокоринов П.А._____________