## 1 р-н общ. кот.
"УТВЕРЖДАЮ"
Главный инженер АО "ИвГТЭ"
__________О.А. Потапов
по данным ОДС
Расчет сверхнормативных потерь воды через отверстия в трубопроводах на сетях ИвГТЭ от котельных ИвГТЭ
|  | Устраненные | с 01.07.20 г. по 31.07.20 г. | [6 empty] | СТС ИвГТЭ
№ п/п | № Района т/с | Место утечки | Избыточное давление в трубопроводе, ати | Эквивалентный диаметр отверстия, мм | Дата последнего обхода, ч-м-г | Дата начала исчисления утечки, ч-м-г | Время начала исчисления утечки, час-мин | Дата отключения утечки, ч-м-г | Время отключения утечки, час-мин | Расход утечки, м³/ч | Время утечки, ч | Общий объем утечки, м³ | Примечание
1 |  | A-62.15 - Халтурина 19а (кот.№37) | 4.8 |  |  | 2020-07-15 | 23:00 | 2020-07-17 | 9:50 | 8.2 | 34.8333 | 285.6333 | по пр. учёта кот.
[10 empty] | 0 | 0 | 0
[10 empty] | 0 | 0 | 0
[10 empty] | 0 | 0 | 0
[10 empty] | 0 | 0 | 0
[10 empty] | 0 | 0 | 0
[10 empty] | 0 | 0 | 0
[10 empty] | 0 | 0 | 0
[10 empty] | 0 | 0 | 0
[10 empty] | 0 | 0 | 0
[10 empty] | 0 | 0 | 0
[10 empty] | 0 | 0 | 0
|  | ИТОГО | [7 empty] | 8.2 |  | 285.6333
|  | ИТОГО за месяц: | 295.1338 |  | М3 |  | "____"__________2020г. Начальник ОДС ________________Бурлаков С.Ю.
"____"__________2020г. Начальник СТС ____________Зарубин Е.А.
Исп. Кокоринов П.А._____________
УТВЕРЖДАЮ
Главный инженер АО "ИвГТЭ"
__________О.А. Потапов
Расчёт сверхнормативных потерь воды на заполнение сетей ИвГТЭ от котельных ИвГТЭ
|  | с 01.07.20 г. по 31.07.20 г. | [8 empty] | СТС ИвГТЭ
№ |  | Вид работ | Дата | Участок | [5 empty] | Диаметр | Длина | Метры куб.-е | Примечание
1 |  | замена задвижки | 2020-07-13 | T031003W - T031004W (кот.№31) | [5 empty] | 100 | 79 | 0.62045
[10 empty] | 51 | 30 | 0.061283
2 |  | замена трубопровода | 2020-07-13 | A-60.25 - A-60.39 (кот.№37) | [5 empty] | 207 | 113 | 3.8027
3 |  | замена трубопровода | 2020-07-14 | A-62.21 - A-62.23 (кот.№37) | [5 empty] | 207 | 111 | 3.7354
[10 empty] | 150 | 69 | 1.2193
4 |  | устр.повр. т/с | 2020-07-20 | A-62.15 - Халтурина 19а (кот.№37) | [5 empty] | 51 | 30 | 0.061283
0
0
0
0
0
0
0
0
0
|  | ИТОГО | [9 empty] | 9.5005
"____"__________2020г. Начальник СТС ____________Зарубин Е.А. | [6 empty] | "____"__________2020г. Начальник ОДС ________________Бурлаков С.Ю.
Исп. Кокоринов П.А._____________