## 2 р-н общ.
"УТВЕРЖДАЮ"
Главный инженер АО "ИвГТЭ"
__________О.А. Потапов
по данным ОДС
Расчет сверхнормативных потерь воды через отверстия в трубопроводах на сетях ИвГТЭ (ЦТС) |  | Расчет сверхнормативных потерь воды через отверстия в трубопроводе | Расчет сверхнормативных потерь воды через отверстия в трубопроводе | Расчет сверхнормативных потерь воды через отверстия в трубопроводе | Расчет сверхнормативных потерь воды через отверстия в трубопроводе | Расчет сверхнормативных потерь воды через отверстия в трубопроводе | Расчет сверхнормативных потерь воды через отверстия в трубопроводе | Расчет сверхнормативных потерь воды через отверстия в трубопроводе | Расчет сверхнормативных потерь воды через отверстия в трубопроводе | Расчет сверхнормативных потерь воды через отверстия в трубопроводе | Расчет сверхнормативных потерь воды через отверстия в трубопроводе | Расчет сверхнормативных потерь воды через отверстия в трубопроводе | Расчет сверхнормативных потерь воды через отверстия в трубопроводе
|  | Устраненные | с 31.12.19 г. по 31.01.20 г. | [6 empty] | СТС ИвГТЭ (ТЭЦ-3)
№ п/п | № Района т/с | Место утечки | Избыточное давление в трубопроводе, ати | Эквивалентный диаметр отверстия, мм | Дата последнего обхода, ч-м-г | Дата начала исчисления утечки, ч-м-г | Время начала исчисления утечки, час-мин | Дата отключения утечки, ч-м-г | Время отключения утечки, час-мин | Расход утечки, м³/ч | Время утечки, ч | Общий объем утечки, м³ | Примечание
1 |  | D-33.39 - D-33.41 | 2.6 | 1 | 2019-12-24 | 2019-12-25 | 0:00 | 2019-12-31 | 13:10 | 0.038297 | 157.1667 | 6.0189
2 |  | D-33.81 (D-33.81 - Строителей 124) | 8.3 | 1.1 | 2020-01-08 | 2020-01-09 | 0:00 | 2020-01-16 | 9:40 | 0.082794 | 177.6667 | 14.7097
3 |  | D-129.01W (D-129.01W - D-129.07W) | 6.9 | 1.2 | 2020-01-09 | 2020-01-10 | 0:00 | 2020-01-16 | 15:10 | 0.089838 | 159.1667 | 14.2992
4 |  | D-73.12/1 - Любимова 1 (гараж) | 1.9 | 21.5 |  | 2020-01-17 | 8:05 | 2020-01-17 | 9:04 | 15.1 | 0.98333 | 14.8483 | по сообщению
5 |  | D-129.05W - Хлебникова 10 | 4.3 | 10 |  | 2020-01-17 | 9:00 | 2020-01-17 | 9:20 | 4.925 | 0.33333 | 1.6417 | по сообщению
6 |  | D-168.17 - Постышева 57/3 | 3.8 | 8 |  | 2020-01-19 | 15:00 | 2020-01-20 | 12:20 | 2.9631 | 21.3333 | 63.2126 | по сообщению
7 |  | D-168.13 - D-168.17 | 3.8 | 6 | 2020-01-19 | 2020-01-20 | 0:00 | 2020-01-20 | 18:56 | 1.6667 | 18.9333 | 31.5569
8 |  | B-131 - B-131.01 | 6.4 | 0.5 | 2020-01-21 | 2020-01-22 | 0:00 | 2020-01-30 | 9:45 | 0.015021 | 201.75 | 3.0305
9 |  | B-131.01 - Ташкентская 60 | 6.4 | 2 | 2020-01-21 | 2020-01-22 | 0:00 | 2020-01-30 | 9:45 | 0.24034 | 201.75 | 48.4882
[10 empty] | 0 | 0 | 0
[10 empty] | 0 | 0 | 0
[10 empty] | 0 | 0 | 0
[10 empty] | 0 | 0 | 0
[10 empty] | 0 | 0 | 0
21 | [9 empty] | 0 | 0 | 0
22 | [9 empty] | 0 | 0 | 0
23 | [9 empty] | 0 | 0 | 0
24 | [9 empty] | 0 | 0 | 0
25 | [9 empty] | 0 | 0 | 0
26 | [9 empty] | 0 | 0 | 0
27 | [9 empty] | 0 | 0 | 0
28 | [9 empty] | 0 | 0 | 0
29 | [9 empty] | 0 | 0 | 0
30 | [9 empty] | 0 | 0 | 0
31 | [9 empty] | 0 | 0 | 0
32 | [9 empty] | 0 | 0 | 0
33 | [9 empty] | 0 | 0 | 0
34 | [9 empty] | 0 | 0 | 0
35 | [9 empty] | 0 | 0 | 0
36 | [9 empty] | 0 | 0 | 0
37 | [9 empty] | 0 | 0 | 0
38 | [9 empty] | 0 | 0 | 0
39 | [9 empty] | 0 | 0 | 0
40 | [9 empty] | 0 | 0 | 0
41 | [9 empty] | 0 | 0 | 0
42 | [9 empty] | 0 | 0 | 0
43 | [9 empty] | 0 | 0 | 0
44 | [9 empty] | 0 | 0 | 0
45 | [9 empty] | 0 | 0 | 0
46 | [9 empty] | 0 | 0 | 0
47 | [9 empty] | 0 | 0 | 0
48 | [9 empty] | 0 | 0 | 0
49 | [9 empty] | 0 | 0 | 0
50 | [9 empty] | 0 | 0 | 0
51 | [9 empty] | 0 | 0 | 0
52 | [9 empty] | 0 | 0 | 0
53 | [9 empty] | 0 | 0 | 0
54 | [9 empty] | 0 | 0 | 0
55 | [9 empty] | 0 | 0 | 0
|  | ИТОГО | [7 empty] | 25.1211 |  | 197.8061
|  | ИТОГО за месяц: | 228.4237 |  | М3 |  | "____"__________2020г. Начальник ОДС ________________Бурлаков С.Ю.
"____"__________2020г. Начальник СТС ____________Зарубин Е.А.
Исп. Кокоринов П.А._____________
УТВЕРЖДАЮ
Главный инженер АО "ИвГТЭ"
__________О.А. Потапов
Расчёт сверхнормативных потерь воды на заполнение сетей ИвГТЭ (ЦТС)
|  | с 31.12.19 г. по 31.01.20 г. | [8 empty] | СТС ИвГТЭ (ТЭЦ-3)
№ |  | Вид работ | Дата | Участок | [5 empty] | Диаметр | Длина | Метры куб.-е | Примечание
1 |  | устр. повр. т/с | 2019-12-31 | D-33.39 - D-33.41 | [5 empty] | 150 | 79 | 1.396
[10 empty] | 100 | 82 | 0.64401
2 |  | устр. повр. т/с | 2020-01-16 | D-129.01W (D-129.01W - D-129.07W) | [5 empty] | 100 | 24 | 0.18849
3 |  | устр. повр. т/с | 2020-01-16 | D-33.81 (D-33.81 - Строителей 124) | [5 empty] | 100 | 44 | 0.34557
[10 empty] | 82 | 78 | 0.41191
4 |  | установка шайбы | 2020-01-16 | н/ст Лежневская 166б (г.в.с.) | [5 empty] | 82 | 9 | 0.047528
5 |  | устр. повр. т/с | 2020-01-17 | D-73.12/1 - Любимова 1 (гараж) | [5 empty] | 51 | 52 | 0.10622
6 |  | устр. повр. т/с | 2020-01-17 | D-129.05W - Хлебникова 10 | [5 empty] | 51 | 24 | 0.049026
7 |  | замена задвижки | 2020-01-18 | н/ст - Д-129.05 | [5 empty] | 150 | 5 | 0.088355
[10 empty] | 82 | 23 | 0.12146
8 |  | устр. повр. т/с | 2020-01-20 | D-168.17 - Постышева 57/3 | [5 empty] | 150 | 38 | 0.6715
[10 empty] | 125 | 90 | 1.1044
9 |  | устр. повр. т/с | 2020-01-21 | D-168.13 - D-168.17 | [5 empty] | 150 | 58 | 1.0249
10 |  | устр. повр. т/с | 2020-01-30 | B-131 - B-131.01 | [5 empty] | 309 | 224 | 16.7974
[10 empty] | 259 | 106 | 5.5845
[10 empty] | 207 | 58 | 1.9518
11 |  | устр. повр. т/с | 2020-01-30 | B-131.01 - Ташкентская 60 | [5 empty] | 82 | 16 | 0.084494
0
0
0
0
0
0
0
38 | [11 empty] | 0
39 | [11 empty] | 0
40 | [11 empty] | 0
41 | [11 empty] | 0
42 | [11 empty] | 0
43 | [11 empty] | 0
44 | [11 empty] | 0
45 | [11 empty] | 0
46 | [11 empty] | 0
47 | [11 empty] | 0
48 | [11 empty] | 0
49 | [11 empty] | 0
50 | [11 empty] | 0
51 | [11 empty] | 0
52 | [11 empty] | 0
53 | [11 empty] | 0
54 | [11 empty] | 0
55 | [11 empty] | 0
56 | [11 empty] | 0
57 | [11 empty] | 0
58 | [11 empty] | 0
59 | [11 empty] | 0
60 | [11 empty] | 0
61 | [11 empty] | 0
62 | [11 empty] | 0
63 | [11 empty] | 0
64 | [11 empty] | 0
65 | [11 empty] | 0
66 | [11 empty] | 0
67 | [11 empty] | 0
68 | [11 empty] | 0
69 | [11 empty] | 0
70 | [11 empty] | 0
71 | [11 empty] | 0
72 | [11 empty] | 0
73 | [11 empty] | 0
74 | [11 empty] | 0
75 | [11 empty] | 0
|  | ИТОГО | [9 empty] | 30.6176
"____"__________2020г. Начальник СТС ____________Зарубин Е.А. | [6 empty] | "____"__________2020г. Начальник ОДС ________________Бурлаков С.Ю.
Исп. Кокоринов П.А._____________