## 1 р-н общ.
"УТВЕРЖДАЮ"
Главный инженер АО "ИвГТЭ"
__________О.А. Потапов
по данным ОДС
Расчет сверхнормативных потерь воды через отверстия в трубопроводах на сетях ИвГТЭ (ЦТС) |  | Расчет сверхнормативных потерь воды через отверстия в трубопроводе | Расчет сверхнормативных потерь воды через отверстия в трубопроводе | Расчет сверхнормативных потерь воды через отверстия в трубопроводе | Расчет сверхнормативных потерь воды через отверстия в трубопроводе | Расчет сверхнормативных потерь воды через отверстия в трубопроводе | Расчет сверхнормативных потерь воды через отверстия в трубопроводе | Расчет сверхнормативных потерь воды через отверстия в трубопроводе | Расчет сверхнормативных потерь воды через отверстия в трубопроводе | Расчет сверхнормативных потерь воды через отверстия в трубопроводе | Расчет сверхнормативных потерь воды через отверстия в трубопроводе | Расчет сверхнормативных потерь воды через отверстия в трубопроводе | Расчет сверхнормативных потерь воды через отверстия в трубопроводе
|  | Устраненные | с 01.12.19 г. по 29.12.19 г. | [6 empty] | СТС ИвГТЭ (ТЭЦ-2)
№ п/п | № Района т/с | Место утечки | Избыточное давление в трубопроводе, ати | Эквивалентный диаметр отверстия, мм | Дата последнего обхода, ч-м-г | Дата начала исчисления утечки, ч-м-г | Время начала исчисления утечки, час-мин | Дата отключения утечки, ч-м-г | Время отключения утечки, час-мин | Расход утечки, м³/ч | Время утечки, ч | Общий объем утечки, м³ | Примечание
1 |  | B-69.08 - B-69.50 | 5.3 | 6 |  | 2019-12-03 | 15:30 | 2019-12-05 | 13:45 | 1.9684 | 46.25 | 91.0385 | по сообщению
2 |  | K1T027 - Сосновая 11а | 5.5 | 1 |  | 2019-12-06 | 21:25 | 2019-12-06 | 22:20 | 0.0557 | 0.91667 | 0.051058 | по сообщению
3 |  | B-116.02 - Герцена 7 | 6 | 2 |  | 2019-12-05 | 8:00 | 2019-12-08 | 14:09 | 0.23271 | 78.15 | 18.186 | по сообщению
4 |  | A-2.53 - Карьерная 80 | 6.2 | 3 |  | 2019-12-10 | 13:05 | 2019-12-10 | 22:30 | 0.53224 | 9.4167 | 5.012 | по сообщению
5 |  | C-21.62 - Комсомольская 41 | 6.7 | 2.5 | 2019-12-04 | 2019-12-05 | 0:00 | 2019-12-12 | 9:45 | 0.38423 | 177.75 | 68.2967
6 |  | C-52.06 - C-52.14 | 5.4 | 2 | 2019-12-05 | 2019-12-06 | 0:00 | 2019-12-15 | 14:35 | 0.22076 | 230.5833 | 50.9047
7 |  | B-139 - Смирнова 103 | 6.4 | 10 |  | 2019-12-18 | 22:32 | 2019-12-18 | 23:10 | 6.0085 | 0.63333 | 3.8054 | по сообщению
8 |  | A-86.22 - a-86.22 | 6 | 10 |  | 2019-12-26 | 1:00 | 2019-12-26 | 5:47 | 5.8177 | 4.7833 | 27.8278 | по сообщению
9 |  | Шереметев. 8 (гл.кор.) - Шереметев. 8 (вив.) | 6 | 3.4 |  | 2019-12-27 | 9:35 | 2019-12-27 | 13:16 | 0.67252 | 3.6833 | 2.4771 | по сообщению
[10 empty] | 0 | 0 | 0
[10 empty] | 0 | 0 | 0
[10 empty] | 0 | 0 | 0
[10 empty] | 0 | 0 | 0
[10 empty] | 0 | 0 | 0
15 | [9 empty] | 0 | 0 | 0
16 | [9 empty] | 0 | 0 | 0
17 | [9 empty] | 0 | 0 | 0
18 | [9 empty] | 0 | 0 | 0
19 | [9 empty] | 0 | 0 | 0
20 | [9 empty] | 0 | 0 | 0
21 | [9 empty] | 0 | 0 | 0
22 | [9 empty] | 0 | 0 | 0
23 | [9 empty] | 0 | 0 | 0
24 | [9 empty] | 0 | 0 | 0
25 | [9 empty] | 0 | 0 | 0
26 | [9 empty] | 0 | 0 | 0
27 | [9 empty] | 0 | 0 | 0
28 | [9 empty] | 0 | 0 | 0
29 | [9 empty] | 0 | 0 | 0
30 | [9 empty] | 0 | 0 | 0
31 | [9 empty] | 0 | 0 | 0
32 | [9 empty] | 0 | 0 | 0
33 | [9 empty] | 0 | 0 | 0
34 | [9 empty] | 0 | 0 | 0
35 | [9 empty] | 0 | 0 | 0
36 | [9 empty] | 0 | 0 | 0
37 | [9 empty] | 0 | 0 | 0
38 | [9 empty] | 0 | 0 | 0
39 | [9 empty] | 0 | 0 | 0
40 | [9 empty] | 0 | 0 | 0
41 | [9 empty] | 0 | 0 | 0
42 | [9 empty] | 0 | 0 | 0
43 | [9 empty] | 0 | 0 | 0
44 | [9 empty] | 0 | 0 | 0
45 | [9 empty] | 0 | 0 | 0
46 | [9 empty] | 0 | 0 | 0
47 | [9 empty] | 0 | 0 | 0
48 | [9 empty] | 0 | 0 | 0
49 | [9 empty] | 0 | 0 | 0
50 | [9 empty] | 0 | 0 | 0
51 | [9 empty] | 0 | 0 | 0
52 | [9 empty] | 0 | 0 | 0
53 | [9 empty] | 0 | 0 | 0
54 | [9 empty] | 0 | 0 | 0
55 | [9 empty] | 0 | 0 | 0
|  | ИТОГО | [7 empty] | 15.8927 |  | 267.5992
|  | ИТОГО за месяц: | 275.5524 |  | М3 |  | "____"__________2019г. Начальник ОДС ________________Бурлаков С.Ю.
"____"__________2019г. Начальник СТС ____________Зарубин Е.А.
Исп. Кокоринов П.А._____________
УТВЕРЖДАЮ
Главный инженер АО "ИвГТЭ"
__________О.А. Потапов
Расчёт сверхнормативных потерь воды на заполнение сетей ИвГТЭ (ЦТС)
|  | с 01.12.19 г. по 29.12.19 г. | [8 empty] | СТС ИвГТЭ (ТЭЦ-2)
№ |  | Вид работ | Дата | Участок | [5 empty] | Диаметр | Длина | Метры куб.-е | Примечание
1 |  | кап. ремонт | 2019-12-04 | A-51.21 - Тимирязева 40 | [5 empty] | 51 | 26 | 0.053112
2 |  | устр.повр. т/с | 2019-12-05 | B-69.08 - B-69.50 | [5 empty] | 100 | 226 | 1.7749
3 |  | тек. ремонт | 2019-12-05 | н/ст 5 Проезд 19 (г.в.с.) | [5 empty] | 125 | 2 | 0.024543
4 |  | замена трубопровода | 2019-12-06 | B-69.08 - B-69.50 | [5 empty] | 100 | 452 | 3.5499
5 |  | устр.повр. т/с | 2019-12-06 | K1T027 - Сосновая 11а | [5 empty] | 32 | 28 | 0.022518
6 |  | устр.повр. т/с | 2019-12-08 | B-116.02 - Герцена 7 | [5 empty] | 100 | 44 | 0.34557
7 |  | устр.повр. т/с | 2019-12-10 | A-2.53 - Карьерная 80 | [5 empty] | 51 | 60 | 0.12257
8 |  | устр.повр. т/с | 2019-12-12 | C-21.62 - Комсомольская 41 | [5 empty] | 100 | 19 | 0.14922
9 |  | устр.повр. т/с | 2019-12-15 | C-52.06 - C-52.14 | [5 empty] | 82 | 84 | 0.44359
[10 empty] | 70 | 70 | 0.26938
10 |  | устр.повр. т/с | 2019-12-18 | B-139 - Смирнова 103 | [5 empty] | 100 | 104 | 0.81679
11 |  | устр.повр. т/с | 2019-12-26 | A-86.22 - a-86.22 | [5 empty] | 51 | 125 | 0.25535
12 |  | устр.повр. т/с | 2019-12-27 | Шереметевский 8 (гл.корпус) - Шереметевский 8 (виварий) | [5 empty] | 100 | 16 | 0.12566
0
0
0
0
0
0
0
0
0
0
0
0
0
0
0
0
0
0
33 | [11 empty] | 0
34 | [11 empty] | 0
35 | [11 empty] | 0
36 | [11 empty] | 0
37 | [11 empty] | 0
38 | [11 empty] | 0
39 | [11 empty] | 0
40 | [11 empty] | 0
41 | [11 empty] | 0
42 | [11 empty] | 0
43 | [11 empty] | 0
44 | [11 empty] | 0
45 | [11 empty] | 0
46 | [11 empty] | 0
47 | [11 empty] | 0
48 | [11 empty] | 0
49 | [11 empty] | 0
50 | [11 empty] | 0
51 | [11 empty] | 0
52 | [11 empty] | 0
53 | [11 empty] | 0
54 | [11 empty] | 0
55 | [11 empty] | 0
56 | [11 empty] | 0
57 | [11 empty] | 0
58 | [11 empty] | 0
59 | [11 empty] | 0
60 | [11 empty] | 0
61 | [11 empty] | 0
62 | [11 empty] | 0
63 | [11 empty] | 0
64 | [11 empty] | 0
65 | [11 empty] | 0
66 | [11 empty] | 0
67 | [11 empty] | 0
68 | [11 empty] | 0
69 | [11 empty] | 0
70 | [11 empty] | 0
71 | [11 empty] | 0
72 | [11 empty] | 0
73 | [11 empty] | 0
74 | [11 empty] | 0
75 | [11 empty] | 0
|  | ИТОГО | [9 empty] | 7.9531
"____"__________2019г. Начальник СТС ____________Зарубин Е.А. | [6 empty] | "____"__________2019г. Начальник ОДС ________________Бурлаков С.Ю.
Исп. Кокоринов П.А._____________