## 1 р-н общ. кот.
"УТВЕРЖДАЮ"
Главный инженер АО "ИвГТЭ"
__________О.А. Потапов
по данным ОДС
Расчет сверхнормативных потерь воды через отверстия в трубопроводах на сетях ИвГТЭ от котельных ИвГТЭ
|  | Устраненные | с 01.09.20 г. по 30.09.20 г. | [6 empty] | СТС ИвГТЭ
№ п/п | № Района т/с | Место утечки | Избыточное давление в трубопроводе, ати | Эквивалентный диаметр отверстия, мм | Дата последнего обхода, ч-м-г | Дата начала исчисления утечки, ч-м-г | Время начала исчисления утечки, час-мин | Дата отключения утечки, ч-м-г | Время отключения утечки, час-мин | Расход утечки, м³/ч | Время утечки, ч | Общий объем утечки, м³ | Примечание
1 |  | A-62.89 - Нормандия-Неман 86 (кот.№37) | 5 | 1 |  | 2020-09-03 | 15:03 | 2020-09-03 | 15:05 | 0.053108 | 0.033333 | 0.0017703 | при вкл.
2 |  | T02302706 - Академическая 18 | 3.3 |  |  | 2020-09-22 | 8:00 | 2020-09-22 | 14:15 |  | 6.25 | 13.85 | по пр. учёта кот.
[10 empty] | 0 | 0 | 0
[10 empty] | 0 | 0 | 0
[10 empty] | 0 | 0 | 0
[10 empty] | 0 | 0 | 0
[10 empty] | 0 | 0 | 0
[10 empty] | 0 | 0 | 0
[10 empty] | 0 | 0 | 0
[10 empty] | 0 | 0 | 0
[10 empty] | 0 | 0 | 0
[10 empty] | 0 | 0 | 0
[10 empty] | 0 | 0 | 0
[10 empty] | 0 | 0 | 0
[10 empty] | 0 | 0 | 0
[10 empty] | 0 | 0 | 0
[10 empty] | 0 | 0 | 0
|  | ИТОГО | [7 empty] | 0.053108 |  | 13.8518
|  | ИТОГО за месяц: | 19.0031 |  | М3 |  | "____"__________2020г. Начальник ОДС ________________Бурлаков С.Ю.
"____"__________2020г. Начальник СТС ____________Зарубин Е.А.
Исп. Кокоринов П.А._____________
УТВЕРЖДАЮ
Главный инженер АО "ИвГТЭ"
__________О.А. Потапов
Расчёт сверхнормативных потерь воды на заполнение сетей ИвГТЭ от котельных ИвГТЭ
|  | с 01.09.20 г. по 30.09.20 г. | [8 empty] | СТС ИвГТЭ
№ |  | Вид работ | Дата | Участок | [5 empty] | Диаметр | Длина | Метры куб.-е | Примечание
1 |  | устр. повр. т/с | 2020-09-03 | A-62.89 - Нормандия-Неман 86 (кот.№37) | [5 empty] | 150 | 25 | 0.44177
2 |  | кап. ремонт | 2020-09-03 | Люлина 33 - a-62.07 - Люлина 33 (кот.№37) | [5 empty] | 150 | 180 | 3.1808
3 |  | замена трубопровода | 2020-09-04 | A-62.89 - Нормандия-Неман 86 (кот.№37) | [5 empty] | 150 | 25 | 0.44177
4 |  | устр. повр. т/с | 2020-09-22 | T02302706 - Академическая 18 (кот.№23) | [5 empty] | 100 | 66 | 0.51835
5 |  | замена запор. арматуры | 2020-09-25 | T031003 - Лебедева-Кумача 10 (кот.№31) | [5 empty] | 88 | 50 | 0.3041
[10 empty] | 82 | 10 | 0.052809
[10 empty] | 72 | 52 | 0.21171
0
0
0
0
0
0
0
0
0
0
0
0
|  | ИТОГО | [9 empty] | 5.1513
"____"__________2020г. Начальник СТС ____________Зарубин Е.А. | [6 empty] | "____"__________2020г. Начальник ОДС ________________Бурлаков С.Ю.
Исп. Кокоринов П.А._____________