## 1 р-н общ. кот.
"УТВЕРЖДАЮ"
Главный инженер АО "ИвГТЭ"
__________О.А. Потапов
по данным ОДС
Расчет сверхнормативных потерь воды через отверстия в трубопроводах на сетях ИвГТЭ от сторонних котельных
|  | Устраненные | с 01.06.20 г. по 30.06.20 г. | [6 empty] | СТС ИвГТЭ
№ п/п | № Района т/с | Место утечки | Избыточное давление в трубопроводе, ати | Эквивалентный диаметр отверстия, мм | Дата последнего обхода, ч-м-г | Дата начала исчисления утечки, ч-м-г | Время начала исчисления утечки, час-мин | Дата отключения утечки, ч-м-г | Время отключения утечки, час-мин | Расход утечки, м³/ч | Время утечки, ч | Общий объем утечки, м³ | Примечание
1 |  | н/ст (н/ст - Кузнецова 124W) | 4.1 | 2 |  | 2020-06-01 | 19:25 | 2020-06-01 | 19:45 | 0.19236 | 0.33333 | 0.064121 | по сообщению
[10 empty] | 0 | 0 | 0
[10 empty] | 0 | 0 | 0
[10 empty] | 0 | 0 | 0
[10 empty] | 0 | 0 | 0
[10 empty] | 0 | 0 | 0
[10 empty] | 0 | 0 | 0
[10 empty] | 0 | 0 | 0
[10 empty] | 0 | 0 | 0
[10 empty] | 0 | 0 | 0
[10 empty] | 0 | 0 | 0
[10 empty] | 0 | 0 | 0
[10 empty] | 0 | 0 | 0
[10 empty] | 0 | 0 | 0
[10 empty] | 0 | 0 | 0
[10 empty] | 0 | 0 | 0
[10 empty] | 0 | 0 | 0
[10 empty] | 0 | 0 | 0
[10 empty] | 0 | 0 | 0
|  | ИТОГО | [7 empty] | 0.19236 |  | 0.064121
|  | ИТОГО за месяц: | 6.3144 |  | М3 |  | "____"__________2020г. Начальник ОДС ________________Бурлаков С.Ю.
"____"__________2020г. Начальник СТС ____________Зарубин Е.А.
Исп. Кокоринов П.А._____________
УТВЕРЖДАЮ
Главный инженер АО "ИвГТЭ"
__________О.А. Потапов
Расчёт сверхнормативных потерь воды на заполнение сетей ИвГТЭ от сторонних котельных
|  | с 01.06.20 г. по 30.06.20 г. | [8 empty] | СТС ИвГТЭ
№ |  | Вид работ | Дата | Участок | [5 empty] | Диаметр | Длина | Метры куб.-е | Примечание
1 |  | устр. повр. т/с | 2020-06-01 | н/ст (н/ст - Кузнецова 124W) (кот. Химпром) | [5 empty] | 82 | 8 | 0.042247
2 |  | тек. ремонт | 2020-06-03 | TKИВСИЛИКАТ005W - TKИВСИЛИКАТ006W | [5 empty] | 82 | 50 | 0.26404
3 |  | кап. ремонт | 2020-06-09 | B-102 - B-102а (кот. ИГЭУ) | [5 empty] | 125 | 71 | 0.87128
[10 empty] | 88 | 66 | 0.40141
4 |  | Кап.рем. раскопки | 2020-06-22 | УТ1 - Л. Кумача, 5 | [5 empty] | 125 | 44 | 0.53995
[10 empty] | 82 | 10 | 0.052809
5 |  | Замена шарового крана | 2020-06-23 | В-101/1-В-102;В-102 -В-102а | [5 empty] | 150 | 184 | 3.2515
[10 empty] | 88 | 136 | 0.82714
0
0
0
0
0
0
0
0
0
0
0
0
0
0
0
|  | ИТОГО | [9 empty] | 6.2503
"____"__________2020г. Начальник СТС ____________Зарубин Е.А. | [6 empty] | "____"__________2020г. Начальник ОДС ________________Бурлаков С.Ю.
Исп. Кокоринов П.А._____________