## 1 р-н общ. кот.
"УТВЕРЖДАЮ"
Главный инженер АО "ИвГТЭ"
__________Р.П. Гордовский
по данным ОДС
Расчет сверхнормативных потерь воды через отверстия в трубопроводах на сетях ИвГТЭ от котельных ИвГТЭ
|  | Устраненные | с 01.07.18 г. по 31.07.18 г. | [6 empty] | 1 район ИвГТЭ
№ п/п | № заявки в 1С | Место утечки | Избыточное давление в трубопроводе, ати | Эквивалентный диаметр отверстия, мм | Дата последнего обхода, ч-м-г | Дата начала исчисления утечки, ч-м-г | Время начала исчисления утечки, час-мин | Дата отключения утечки, ч-м-г | Время отключения утечки, час-мин | Расход утечки, м³/ч | Время утечки, ч | Общий объем утечки, м³ | Примечание
1 |  | T037001 - Т037002 (кот.№37) | 5.2 |  |  | 2018-07-05 | 0:00 | 2018-07-12 | 11:47 |  | 179.7833 | 190.56 | по приборам учёта кот.
2 |  | А-60.73 (А-60.73 - 2 Спортивный 3) (кот.№37) | 4.8 |  |  | 2018-07-20 | 1:00 | 2018-07-25 | 9:35 |  | 128.5833 | 298.37 | по приборам учёта кот.
3 | [9 empty] | 0 | 0 | 0
4 | [9 empty] | 0 | 0 | 0
5 | [9 empty] | 0 | 0 | 0
6 | [9 empty] | 0 | 0 | 0
7 | [9 empty] | 0 | 0 | 0
8 | [9 empty] | 0 | 0 | 0
9 | [9 empty] | 0 | 0 | 0
10 | [9 empty] | 0 | 0 | 0
11 | [9 empty] | 0 | 0 | 0
12 | [9 empty] | 0 | 0 | 0
13 | [9 empty] | 0 | 0 | 0
14 | [9 empty] | 0 | 0 | 0
15 | [9 empty] | 0 | 0 | 0
16 | [9 empty] | 0 | 0 | 0
17 | [9 empty] | 0 | 0 | 0
18 | [9 empty] | 0 | 0 | 0
|  | ИТОГО | [7 empty] | 0 |  | 488.93
|  | ИТОГО за месяц: | 506.0781 |  | М3 |  | "____"__________2018г. Начальник ОДС ________________Бурлаков С.Ю.
"____"__________2018г. Начальник СКиДТЭ __________Шатова И.А.
Исп. Кокоринов П.А._____________
УТВЕРЖДАЮ
Главный инженер АО "ИвГТЭ"
__________Р.П. Гордовский
Расчёт сверхнормативных потерь воды на заполнение сетей ИвГТЭ от котельных ИвГТЭ
|  | с 01.07.18 г. по 31.07.18 г. | [8 empty] | 1 район ИвГТЭ
№ |  | Вид работ | Дата | Участок | [5 empty] | Диаметр | Длина | Метры куб.-е | Примечание
1 |  | кап. ремонт | 2018-07-02 | А-62.87 - Светлая 8 (кот.№37) | [5 empty] | 100 | 54 | 0.4241
2 |  | кап. ремонт | 2018-07-02 | А-62.85 - А-62.87 (кот.№37) | [5 empty] | 100 | 174 | 1.3666
3 |  | кап. ремонт | 2018-07-11 | T033014 - 2 Ключевая 9 (кот.№33) | [5 empty] | 51 | 102 | 0.20836
4 | [9 empty] | 40 | 102 | 0.12817
5 |  | устр. повр. т/с | 2018-07-12 | T037001 - Т037002 (кот.№37) | [5 empty] | 408 | 37 | 4.8373 | на дренаже
6 | [9 empty] | 359 | 93 | 9.4135
7 |  | устр. повр. т/с | 2018-07-25 | А-60.73 (А-60.73 - 2 Спортивный 3) (кот.№37) | [5 empty] | 150 | 4 | 0.070684
8 | [9 empty] | 125 | 57 | 0.69947
9 | [11 empty] | 0
10 | [11 empty] | 0
11 | [11 empty] | 0
12 | [11 empty] | 0
13 | [11 empty] | 0
14 | [11 empty] | 0
15 | [11 empty] | 0
16 | [11 empty] | 0
17 | [11 empty] | 0
18 | [11 empty] | 0
19 | [11 empty] | 0
20 | [11 empty] | 0
21 | [11 empty] | 0
22 | [11 empty] | 0
23 | [11 empty] | 0
24 | [11 empty] | 0
|  | ИТОГО | [9 empty] | 17.1481
"____"__________2018г. Начальник ОДС ________________Бурлаков С.Ю.
"____"__________2018г. Начальник СКиДТЭ __________Шатова И.А.
Исп. Кокоринов П.А._____________