## 1 р-н общ.
"УТВЕРЖДАЮ"
Главный инженер АО "ИвГТЭ"
__________О.А. Потапов
по данным ОДС
Расчет сверхнормативных потерь воды через отверстия в трубопроводах на сетях ИвГТЭ (ЦТС) |  | Расчет сверхнормативных потерь воды через отверстия в трубопроводе | Расчет сверхнормативных потерь воды через отверстия в трубопроводе | Расчет сверхнормативных потерь воды через отверстия в трубопроводе | Расчет сверхнормативных потерь воды через отверстия в трубопроводе | Расчет сверхнормативных потерь воды через отверстия в трубопроводе | Расчет сверхнормативных потерь воды через отверстия в трубопроводе | Расчет сверхнормативных потерь воды через отверстия в трубопроводе | Расчет сверхнормативных потерь воды через отверстия в трубопроводе | Расчет сверхнормативных потерь воды через отверстия в трубопроводе | Расчет сверхнормативных потерь воды через отверстия в трубопроводе | Расчет сверхнормативных потерь воды через отверстия в трубопроводе | Расчет сверхнормативных потерь воды через отверстия в трубопроводе
|  | Устраненные | с 30.12.19 г. по 31.01.20 г. | [6 empty] | СТС ИвГТЭ (ТЭЦ-2)
№ п/п | № Района т/с | Место утечки | Избыточное давление в трубопроводе, ати | Эквивалентный диаметр отверстия, мм | Дата последнего обхода, ч-м-г | Дата начала исчисления утечки, ч-м-г | Время начала исчисления утечки, час-мин | Дата отключения утечки, ч-м-г | Время отключения утечки, час-мин | Расход утечки, м³/ч | Время утечки, ч | Общий объем утечки, м³ | Примечание
1 |  | B-11.03 - Смирнова 87 | 6.3 | 8 |  | 2019-12-30 | 4:15 | 2019-12-30 | 4:40 | 3.8153 | 0.41667 | 1.5897 | по сообщению
2 |  | Горбатова 13 - Горбатова 11 | 5.5 | 6.2 |  | 2019-12-30 | 10:10 | 2019-12-30 | 12:00 | 2.1411 | 1.8333 | 3.9254 | по сообщению
3 |  | A-19.03 - A-19.37 | 7.8 | 5 |  | 2020-01-10 | 14:45 | 2020-01-10 | 15:50 | 1.6583 | 1.0833 | 1.7965 | по сообщению
4 |  | C-43.46 - C- 43.50 | 4.7 | 0.5 | 2020-01-08 | 2020-01-09 | 0:00 | 2020-01-16 | 10:35 | 0.012872 | 178.5833 | 2.2988
5 |  | B-131.35 - B-131.37 | 2.2 | 3 | 2020-01-21 | 2020-01-22 | 0:00 | 2020-01-29 | 14:56 | 0.31705 | 182.9333 | 57.9989
6 |  | B-47.09/2 (B-47.09 - B-47.09/2) | 6.8 | 2 | 2020-01-29 | 2020-01-30 | 0:00 | 2020-01-31 | 9:18 | 0.24773 | 33.3 | 8.2496
[10 empty] | 0 | 0 | 0
[10 empty] | 0 | 0 | 0
[10 empty] | 0 | 0 | 0
[10 empty] | 0 | 0 | 0
[10 empty] | 0 | 0 | 0
20 | [9 empty] | 0 | 0 | 0
21 | [9 empty] | 0 | 0 | 0
22 | [9 empty] | 0 | 0 | 0
23 | [9 empty] | 0 | 0 | 0
24 | [9 empty] | 0 | 0 | 0
25 | [9 empty] | 0 | 0 | 0
26 | [9 empty] | 0 | 0 | 0
27 | [9 empty] | 0 | 0 | 0
28 | [9 empty] | 0 | 0 | 0
29 | [9 empty] | 0 | 0 | 0
30 | [9 empty] | 0 | 0 | 0
31 | [9 empty] | 0 | 0 | 0
32 | [9 empty] | 0 | 0 | 0
33 | [9 empty] | 0 | 0 | 0
34 | [9 empty] | 0 | 0 | 0
35 | [9 empty] | 0 | 0 | 0
36 | [9 empty] | 0 | 0 | 0
37 | [9 empty] | 0 | 0 | 0
38 | [9 empty] | 0 | 0 | 0
39 | [9 empty] | 0 | 0 | 0
40 | [9 empty] | 0 | 0 | 0
41 | [9 empty] | 0 | 0 | 0
42 | [9 empty] | 0 | 0 | 0
43 | [9 empty] | 0 | 0 | 0
44 | [9 empty] | 0 | 0 | 0
45 | [9 empty] | 0 | 0 | 0
46 | [9 empty] | 0 | 0 | 0
47 | [9 empty] | 0 | 0 | 0
48 | [9 empty] | 0 | 0 | 0
49 | [9 empty] | 0 | 0 | 0
50 | [9 empty] | 0 | 0 | 0
51 | [9 empty] | 0 | 0 | 0
52 | [9 empty] | 0 | 0 | 0
53 | [9 empty] | 0 | 0 | 0
54 | [9 empty] | 0 | 0 | 0
55 | [9 empty] | 0 | 0 | 0
|  | ИТОГО | [7 empty] | 8.1923 |  | 75.8588
|  | ИТОГО за месяц: | 85.3967 |  | М3 |  | "____"__________2020г. Начальник ОДС ________________Бурлаков С.Ю.
"____"__________2020г. Начальник СТС ____________Зарубин Е.А.
Исп. Кокоринов П.А._____________
УТВЕРЖДАЮ
Главный инженер АО "ИвГТЭ"
__________О.А. Потапов
Расчёт сверхнормативных потерь воды на заполнение сетей ИвГТЭ (ЦТС)
|  | с 30.12.19 г. по 31.01.20 г. | [8 empty] | СТС ИвГТЭ (ТЭЦ-2)
№ |  | Вид работ | Дата | Участок | [5 empty] | Диаметр | Длина | Метры куб.-е | Примечание
1 |  | устр.повр. т/с | 2020-12-30 | B-11.03 - Смирнова 87 | [5 empty] | 70 | 11 | 0.042332
2 |  | устр.повр. т/с | 2020-12-30 | Горбатова 13 - Горбатова 11 | [5 empty] | 82 | 40 | 0.21123
3 |  | устр.повр. т/с | 2020-01-10 | A-19.03 - A-19.37 | [5 empty] | 207 | 100 | 3.3653
4 |  | устр.повр. т/с | 2020-01-16 | C-43.46 - C- 43.50 | [5 empty] | 108 | 95 | 0.87026
5 |  | демонтаж шайбы | 2020-01-21 | B-88/1 - Строительная 10 | [5 empty] | 70 | 13 | 0.050028
6 |  | устр.повр. т/с | 2020-01-29 | B-131.35 - B-131.37 | [5 empty] | 207 | 81 | 2.7259
[10 empty] | 150 | 110 | 1.9438
7 |  | чистка фильтра | 2020-01-30 | н/ст 4 Сосневская 94 | [5 empty] | 150 | 1 | 0.017671
8 |  | устр.повр. т/с | 2020-01-31 | B-47.09/2 (B-47.09 - B-47.09/2) | [5 empty] | 108 | 34 | 0.31146
0
0
0
0
0
0
33 | [11 empty] | 0
34 | [11 empty] | 0
35 | [11 empty] | 0
36 | [11 empty] | 0
37 | [11 empty] | 0
38 | [11 empty] | 0
39 | [11 empty] | 0
40 | [11 empty] | 0
41 | [11 empty] | 0
42 | [11 empty] | 0
43 | [11 empty] | 0
44 | [11 empty] | 0
45 | [11 empty] | 0
46 | [11 empty] | 0
47 | [11 empty] | 0
48 | [11 empty] | 0
49 | [11 empty] | 0
50 | [11 empty] | 0
51 | [11 empty] | 0
52 | [11 empty] | 0
53 | [11 empty] | 0
54 | [11 empty] | 0
55 | [11 empty] | 0
56 | [11 empty] | 0
57 | [11 empty] | 0
58 | [11 empty] | 0
59 | [11 empty] | 0
60 | [11 empty] | 0
61 | [11 empty] | 0
62 | [11 empty] | 0
63 | [11 empty] | 0
64 | [11 empty] | 0
65 | [11 empty] | 0
66 | [11 empty] | 0
67 | [11 empty] | 0
68 | [11 empty] | 0
69 | [11 empty] | 0
70 | [11 empty] | 0
71 | [11 empty] | 0
72 | [11 empty] | 0
73 | [11 empty] | 0
74 | [11 empty] | 0
75 | [11 empty] | 0
|  | ИТОГО | [9 empty] | 9.5379
"____"__________2020г. Начальник СТС ____________Зарубин Е.А. | [6 empty] | "____"__________2020г. Начальник ОДС ________________Бурлаков С.Ю.
Исп. Кокоринов П.А._____________