## 1 р-н общ. кот.
"УТВЕРЖДАЮ"
Главный инженер АО "ИвГТЭ"
__________О.А. Потапов
по данным ОДС
Расчет сверхнормативных потерь воды через отверстия в трубопроводах на сетях ИвГТЭ от сторонних котельных
|  | Устраненные | с 01.12.19 г. по 29.12.19 г. | [6 empty] | СТС ИвГТЭ
№ п/п | № Района т/с | Место утечки | Избыточное давление в трубопроводе, ати | Эквивалентный диаметр отверстия, мм | Дата последнего обхода, ч-м-г | Дата начала исчисления утечки, ч-м-г | Время начала исчисления утечки, час-мин | Дата отключения утечки, ч-м-г | Время отключения утечки, час-мин | Расход утечки, м³/ч | Время утечки, ч | Общий объем утечки, м³ | Примечание
1 |  | t0ИСКОЖ021 - t0ИСКОЖ023 (кот. Теплоснаб) | 4.1 | 3 |  | 2019-12-12 | 11:27 | 2019-12-12 | 14:33 | 0.43282 | 3.1 | 1.3417 | по сообщению
2 |  | TKИВСИЛИКАТ002.1 - TKИВСИЛИКАТ002/1W | 5.6 | 0.2 | 2019-12-08 | 2019-12-09 | 0:00 | 2019-12-13 | 14:00 | 0.0022482 | 110 | 0.2473
3 |  | T032006 - T032004 (кот.Ивстройкерамика) | 5.5 | 5 |  | 2019-12-20 | 11:00 | 2019-12-23 | 14:46 | 1.3925 | 75.7667 | 105.5049 | по сообщению
[10 empty] | 0 | 0 | 0
[10 empty] | 0 | 0 | 0
[10 empty] | 0 | 0 | 0
[10 empty] | 0 | 0 | 0
[10 empty] | 0 | 0 | 0
[10 empty] | 0 | 0 | 0
[10 empty] | 0 | 0 | 0
[10 empty] | 0 | 0 | 0
[10 empty] | 0 | 0 | 0
13 | [9 empty] | 0 | 0 | 0
14 | [9 empty] | 0 | 0 | 0
15 | [9 empty] | 0 | 0 | 0
16 | [9 empty] | 0 | 0 | 0
17 | [9 empty] | 0 | 0 | 0
18 | [9 empty] | 0 | 0 | 0
19 | [9 empty] | 0 | 0 | 0
20 | [9 empty] | 0 | 0 | 0
|  | ИТОГО | [7 empty] | 1.8276 |  | 107.0939
|  | ИТОГО за месяц: | 110.6349 |  | М3 |  | "____"__________2019г. Начальник ОДС ________________Бурлаков С.Ю.
"____"__________2019г. Начальник СТС ____________Зарубин Е.А.
Исп. Кокоринов П.А._____________
УТВЕРЖДАЮ
Главный инженер АО "ИвГТЭ"
__________О.А. Потапов
Расчёт сверхнормативных потерь воды на заполнение сетей ИвГТЭ от сторонних котельных
|  | с 01.12.19 г. по 29.12.19 г. | [8 empty] | СТС ИвГТЭ
№ |  | Вид работ | Дата | Участок | [5 empty] | Диаметр | Длина | Метры куб.-е | Примечание
1 |  | устр.повр. т/с | 2019-12-12 | t0ИСКОЖ021 - t0ИСКОЖ023 (кот. Теплоснаб) | [5 empty] | 82 | 107 | 0.56505
2 |  | устр.повр. т/с | 2019-12-13 | TKИВСИЛИКАТ002W - TKИВСИЛИКАТ002/1W | [5 empty] | 100 | 99 | 0.77752
3 |  | устр.повр. т/с | 2019-12-23 | T032006 - T032004 (кот.Ивстройкерамика) | [5 empty] | 125 | 177 | 2.1721
4 |  | замена трубопровода | 2019-12-24 | н/ст Свободы 41 (г.в.с.) (кот. РЖД) | [5 empty] | 82 | 5 | 0.026404
0
0
0
0
0
0
0
0
0
0
0
0
0
0
0
0
0
0
0
|  | ИТОГО | [9 empty] | 3.541
"____"__________2019г. Начальник СТС ____________Зарубин Е.А. | [6 empty] | "____"__________2019г. Начальник ОДС ________________Бурлаков С.Ю.
Исп. Кокоринов П.А._____________