## 1 р-н общ. кот.
"УТВЕРЖДАЮ"
Главный инженер АО "ИвГТЭ"
__________О.А. Потапов
по данным ОДС
Расчет сверхнормативных потерь воды через отверстия в трубопроводах на сетях ИвГТЭ от сторонних котельных
|  | Устраненные | с 01.03.20 г. по 31.03.20 г. | [6 empty] | СТС ИвГТЭ
№ п/п | № Района т/с | Место утечки | Избыточное давление в трубопроводе, ати | Эквивалентный диаметр отверстия, мм | Дата последнего обхода, ч-м-г | Дата начала исчисления утечки, ч-м-г | Время начала исчисления утечки, час-мин | Дата отключения утечки, ч-м-г | Время отключения утечки, час-мин | Расход утечки, м³/ч | Время утечки, ч | Общий объем утечки, м³ | Примечание
1 |  | КБТ002 - П.Коммуны 80 (кот. ФГБУ МО РФ) | 2.9 | 1 |  | 2020-03-06 | 8:00 | 2020-03-06 | 9:22 | 0.040446 | 1.3667 | 0.055276 | по сообщению
2 |  | ИСМА001 - ИСМА002 | 4.8 |  |  | 2020-03-11 | 0:00 | 2020-03-12 | 12:00 |  | 36 | 10.04 | по приборам учёта ИГТЭ
3 |  | T042015 - 1 Балинская 60 (кот.ЖКУ МО РФ) | 3 | 2.5 |  | 2020-03-22 | 12:25 | 2020-03-22 | 13:40 | 0.25711 | 1.25 | 0.32138 | по сообщению
4 |  | t036009 - Т036010 (СТС) | 3.9 | 1.5 |  | 2020-03-27 | 10:00 | 2020-03-31 | 12:45 | 0.10553 | 98.75 | 10.4214 | по сообщению
[10 empty] | 0 | 0 | 0
[10 empty] | 0 | 0 | 0
[10 empty] | 0 | 0 | 0
[10 empty] | 0 | 0 | 0
[10 empty] | 0 | 0 | 0
[10 empty] | 0 | 0 | 0
[10 empty] | 0 | 0 | 0
[10 empty] | 0 | 0 | 0
[10 empty] | 0 | 0 | 0
[10 empty] | 0 | 0 | 0
[10 empty] | 0 | 0 | 0
[10 empty] | 0 | 0 | 0
[10 empty] | 0 | 0 | 0
[10 empty] | 0 | 0 | 0
[10 empty] | 0 | 0 | 0
|  | ИТОГО | [7 empty] | 0.40309 |  | 20.838
|  | ИТОГО за месяц: | 30.3636 |  | М3 |  | "____"__________2020г. Начальник ОДС ________________Бурлаков С.Ю.
"____"__________2020г. Начальник СТС ____________Зарубин Е.А.
Исп. Кокоринов П.А._____________
УТВЕРЖДАЮ
Главный инженер АО "ИвГТЭ"
__________О.А. Потапов
Расчёт сверхнормативных потерь воды на заполнение сетей ИвГТЭ от сторонних котельных
|  | с 01.03.20 г. по 31.03.20 г. | [8 empty] | СТС ИвГТЭ
№ |  | Вид работ | Дата | Участок | [5 empty] | Диаметр | Длина | Метры куб.-е | Примечание
1 |  | замена трубопровода | 2020-03-02 | КИП105/1 - КИП105/2 | [5 empty] | 100 | 30 | 0.23561
2 |  | устр.повр. т/с | 2020-03-06 | КБТ002 - П.Коммуны 80 (кот. ФГБУ ЦЖКУ МО РФ) | [5 empty] | 50 | 55 | 0.10799
[10 empty] | 40 | 9 | 0.011309
3 |  | устр.повр. т/с | 2020-03-12 | ИСМА001 - ИСМА002 | [5 empty] | 100 | 196 | 1.5393
4 |  | замена запорной арматуры | 2020-03-16 | ЖДТ001 - ЖДТ044 (кот. РЖД) | [5 empty] | 259 | 123 | 6.4801
5 |  | устр.повр. т/с | 2020-03-22 | T042015 - 1 Балинская 60 (кот.ЖКУ МО РФ) | [5 empty] | 82 | 50 | 0.26404
6 |  | устр.повр. т/с | 2020-03-31 | t036009 - Т036010 (СТС) | [5 empty] | 82 | 168 | 0.88718
0
0
0
0
0
0
0
0
0
0
0
0
0
0
0
0
|  | ИТОГО | [9 empty] | 9.5256
"____"__________2020г. Начальник СТС ____________Зарубин Е.А. | [6 empty] | "____"__________2020г. Начальник ОДС ________________Бурлаков С.Ю.
Исп. Кокоринов П.А._____________