## 1 р-н общ. кот.
"УТВЕРЖДАЮ"
Главный инженер АО "ИвГТЭ"
__________Р.П. Гордовский
по данным ОДС
Расчет сверхнормативных потерь воды через отверстия в трубопроводах на сетях ИвГТЭ от котельных ИвГТЭ
|  | Устраненные | с 01.10.18 г. по 31.10.18 г. | [6 empty] | 1 район ИвГТЭ
№ п/п | № заявки в 1С | Место утечки | Избыточное давление в трубопроводе, ати | Эквивалентный диаметр отверстия, мм | Дата последнего обхода, ч-м-г | Дата начала исчисления утечки, ч-м-г | Время начала исчисления утечки, час-мин | Дата отключения утечки, ч-м-г | Время отключения утечки, час-мин | Расход утечки, м³/ч | Время утечки, ч | Общий объем утечки, м³ | Примечание
1 |  | Т002001 (кот.№2 - Т002001) (г.в.с.) | 3 |  |  | 2018-10-24 | 22:00 | 2018-10-31 | 9:40 |  | 155.6667 | 2.85 | по приборам учёта кот.
2 | [9 empty] | 0 | 0 | 0
3 | [9 empty] | 0 | 0 | 0
4 | [9 empty] | 0 | 0 | 0
5 | [9 empty] | 0 | 0 | 0
6 | [9 empty] | 0 | 0 | 0
7 | [9 empty] | 0 | 0 | 0
8 | [9 empty] | 0 | 0 | 0
9 | [9 empty] | 0 | 0 | 0
10 | [9 empty] | 0 | 0 | 0
11 | [9 empty] | 0 | 0 | 0
12 | [9 empty] | 0 | 0 | 0
13 | [9 empty] | 0 | 0 | 0
14 | [9 empty] | 0 | 0 | 0
15 | [9 empty] | 0 | 0 | 0
16 | [9 empty] | 0 | 0 | 0
17 | [9 empty] | 0 | 0 | 0
18 | [9 empty] | 0 | 0 | 0
19 | [9 empty] | 0 | 0 | 0
|  | ИТОГО | [7 empty] | 0 |  | 2.85
|  | ИТОГО за месяц: | 15.4592 |  | М3 |  | "____"__________2018г. Начальник ОДС ________________Бурлаков С.Ю.
"____"__________2018г. Начальник СКиДТЭ __________Шатова И.А.
Исп. Кокоринов П.А._____________
УТВЕРЖДАЮ
Главный инженер АО "ИвГТЭ"
__________Р.П. Гордовский
Расчёт сверхнормативных потерь воды на заполнение сетей ИвГТЭ от котельных ИвГТЭ
|  | с 01.10.18 г. по 31.10.18 г. | [8 empty] | 1 район ИвГТЭ
№ |  | Вид работ | Дата | Участок | [5 empty] | Диаметр | Длина | Метры куб.-е | Примечание
1 |  | кап.ремонт | 2018-10-04 | T037132 - 4 Деревенская 48 (кот.№37) | [5 empty] | 82 | 96 | 0.50696
2 |  | врезка зап. арматуры | 2018-10-06 | T037009 - T037030/1 (кот.№37) | [5 empty] | 207 | 2 | 0.067305
3 |  | замена задвижки | 2018-10-06 | Т037030/1 - Т037032 (кот.№37) | [5 empty] | 207 | 137 | 4.6104
4 | [9 empty] | 150 | 146 | 2.58
5 |  | кап.ремонт | 2018-10-09 | T018002 - T018003 (кот.№18) | [5 empty] | 82 | 112 | 0.59146
6 |  | врезка зап. арматуры | 2018-10-13 | T037046 - T037132 (кот.№37) | [5 empty] | 100 | 236 | 1.8535
7 | [9 empty] | 82 | 142 | 0.74988
8 |  | кап.ремонт | 2018-10-17 | А-60.13 - Спортивная 18/8 (кот.№37) | [5 empty] | 51 | 44 | 0.089881
9 |  | переврезка в т/к | 2018-10-29 | T033020 - Т03323 (кот.№33) | [5 empty] | 100 | 62 | 0.48693
10 | [9 empty] | 82 | 102 | 0.53865
11 | [9 empty] | 51 | 222 | 0.45349
12 |  | устр. повр. т/с | 2018-10-31 | Т002001 (кот.№2 - Т002001) (г.в.с.) | [5 empty] | 70 | 21 | 0.080815
13 | [11 empty] | 0
14 | [11 empty] | 0
15 | [11 empty] | 0
16 | [11 empty] | 0
17 | [11 empty] | 0
18 | [11 empty] | 0
19 | [11 empty] | 0
20 | [11 empty] | 0
21 | [11 empty] | 0
22 | [11 empty] | 0
23 | [11 empty] | 0
24 | [11 empty] | 0
|  | ИТОГО | [9 empty] | 12.6092
"____"__________2018г. Начальник СКиДТЭ __________Шатова И.А. | [6 empty] | "____"__________2018г. Начальник ОДС ________________Бурлаков С.Ю.
Исп. Кокоринов П.А._____________