## 2 р-н общ.
"УТВЕРЖДАЮ"
Главный инженер АО "ИвГТЭ"
__________О.А. Потапов
по данным ОДС
Расчет сверхнормативных потерь воды через отверстия в трубопроводах на сетях ИвГТЭ (ЦТС) |  | Расчет сверхнормативных потерь воды через отверстия в трубопроводе | Расчет сверхнормативных потерь воды через отверстия в трубопроводе | Расчет сверхнормативных потерь воды через отверстия в трубопроводе | Расчет сверхнормативных потерь воды через отверстия в трубопроводе | Расчет сверхнормативных потерь воды через отверстия в трубопроводе | Расчет сверхнормативных потерь воды через отверстия в трубопроводе | Расчет сверхнормативных потерь воды через отверстия в трубопроводе | Расчет сверхнормативных потерь воды через отверстия в трубопроводе | Расчет сверхнормативных потерь воды через отверстия в трубопроводе | Расчет сверхнормативных потерь воды через отверстия в трубопроводе | Расчет сверхнормативных потерь воды через отверстия в трубопроводе | Расчет сверхнормативных потерь воды через отверстия в трубопроводе
|  | Устраненные | с 01.11.19 г. по 30.11.19 г. | [6 empty] | СТС ИвГТЭ (ТЭЦ-3)
№ п/п | № Района т/с | Место утечки | Избыточное давление в трубопроводе, ати | Эквивалентный диаметр отверстия, мм | Дата последнего обхода, ч-м-г | Дата начала исчисления утечки, ч-м-г | Время начала исчисления утечки, час-мин | Дата отключения утечки, ч-м-г | Время отключения утечки, час-мин | Расход утечки, м³/ч | Время утечки, ч | Общий объем утечки, м³ | Примечание
1 |  | D-121 - D-121.01 | 4 | 21 |  | 2019-11-06 | 11:40 | 2019-11-06 | 12:00 | 20.9479 | 0.33333 | 6.9826 | по сообщению, на возд.-ке
2 |  | D-52.02 - D-52.04 | 7.3 | 2 | 2019-10-29 | 2019-10-30 | 0:00 | 2019-11-07 | 9:30 | 0.25668 | 201.5 | 51.7213
3 |  | D-120.02 - D-120.04 | 6.5 | 8 |  | 2019-11-09 | 15:00 | 2019-11-09 | 20:40 | 3.8753 | 5.6667 | 21.9602 | по сообщению
4 |  | н/ст - D-140.04W | 4.1 | 0.5 | 2019-11-05 | 2019-11-06 | 0:00 | 2019-11-11 | 11:55 | 0.012023 | 131.9167 | 1.586
5 |  | D-125.10 - D-125.16 | 6.7 | 5 | 2019-11-06 | 2019-11-07 | 0:00 | 2019-11-14 | 11:43 | 1.5369 | 179.7167 | 276.2095
6 |  | D-125.08 - Лежневская 163 | 6.7 | 1 |  | 2019-11-14 | 14:20 | 2019-11-15 | 11:00 | 0.061477 | 20.6667 | 1.2705 | при вкл. п. 5
7 |  | D-108 - D-108.04 | 8 | 1.4 | 2019-11-12 | 2019-11-13 | 0:00 | 2019-11-19 | 14:00 | 0.13167 | 158 | 20.8032
8 |  | D-66.07 - D-66.41 | 6.9 | 10 |  | 2019-11-19 | 11:27 | 2019-11-19 | 22:00 | 6.2387 | 10.55 | 65.8188 | по сообщению
9 |  | D-108 - D-108.04 | 8 | 2 |  | 2019-11-19 | 17:40 | 2019-11-19 | 17:45 | 0.26871 | 0.083333 | 0.022392 | при вкл. п. 7
10 |  | D-33.17 (D-33.17 - Текстильщиков 8б) | 8.7 | 0.6 | 2019-11-12 | 2019-11-13 | 0:00 | 2019-11-20 | 10:50 | 0.025219 | 178.8333 | 4.5101
11 |  | D-52.58 - Строителей 30б | 7.5 | 1.5 |  | 2019-11-22 | 23:00 | 2019-11-25 | 13:47 | 0.14635 | 62.7833 | 9.1882 | по сообщению
12 |  | D-33.61 - D-33.63 | 8.9 | 10 |  | 2019-11-24 | 13:40 | 2019-11-25 | 14:10 | 7.0855 | 24.5 | 173.5937 | по сообщению
13 |  | D-43.01 - D-45.22 | 8.2 | 33.8 |  | 2019-11-27 | 4:05 | 2019-11-27 | 7:00 | 77.6986 | 2.9167 | 226.6209 | по сообщению
14 |  | D-14.112(1) - D-14.112(2) | 8.1 | 0.5 |  | 2019-11-28 | 9:50 | 2019-11-29 | 10:00 | 0.016899 | 24.1667 | 0.40839 | по сообщению
15 |  | D-120 - Д-120.02 | 7.2 | 2 | 2019-11-20 | 2019-11-21 | 0:00 | 2019-11-29 | 9:40 | 0.25492 | 201.6667 | 51.4083
18 | [9 empty] | 0 | 0 | 0
19 | [9 empty] | 0 | 0 | 0
20 | [9 empty] | 0 | 0 | 0
21 | [9 empty] | 0 | 0 | 0
22 | [9 empty] | 0 | 0 | 0
23 | [9 empty] | 0 | 0 | 0
24 | [9 empty] | 0 | 0 | 0
25 | [9 empty] | 0 | 0 | 0
26 | [9 empty] | 0 | 0 | 0
27 | [9 empty] | 0 | 0 | 0
28 | [9 empty] | 0 | 0 | 0
29 | [9 empty] | 0 | 0 | 0
30 | [9 empty] | 0 | 0 | 0
31 | [9 empty] | 0 | 0 | 0
32 | [9 empty] | 0 | 0 | 0
33 | [9 empty] | 0 | 0 | 0
34 | [9 empty] | 0 | 0 | 0
35 | [9 empty] | 0 | 0 | 0
36 | [9 empty] | 0 | 0 | 0
37 | [9 empty] | 0 | 0 | 0
38 | [9 empty] | 0 | 0 | 0
39 | [9 empty] | 0 | 0 | 0
40 | [9 empty] | 0 | 0 | 0
41 | [9 empty] | 0 | 0 | 0
42 | [9 empty] | 0 | 0 | 0
43 | [9 empty] | 0 | 0 | 0
44 | [9 empty] | 0 | 0 | 0
45 | [9 empty] | 0 | 0 | 0
46 | [9 empty] | 0 | 0 | 0
47 | [9 empty] | 0 | 0 | 0
48 | [9 empty] | 0 | 0 | 0
49 | [9 empty] | 0 | 0 | 0
50 | [9 empty] | 0 | 0 | 0
51 | [9 empty] | 0 | 0 | 0
52 | [9 empty] | 0 | 0 | 0
53 | [9 empty] | 0 | 0 | 0
54 | [9 empty] | 0 | 0 | 0
55 | [9 empty] | 0 | 0 | 0
|  | ИТОГО | [7 empty] | 118.557 |  | 912.1043
|  | ИТОГО за месяц: | 954.2103 |  | М3 |  | "____"__________2019г. Начальник ОДС ________________Бурлаков С.Ю.
"____"__________2019г. Начальник СТС ____________Зарубин Е.А.
Исп. Кокоринов П.А._____________
УТВЕРЖДАЮ
Главный инженер АО "ИвГТЭ"
__________О.А. Потапов
Расчёт сверхнормативных потерь воды на заполнение сетей ИвГТЭ (ЦТС)
|  | с 01.11.19 г. по 30.11.19 г. | [8 empty] | СТС ИвГТЭ (ТЭЦ-3)
№ |  | Вид работ | Дата | Участок | [5 empty] | Диаметр | Длина | Метры куб.-е | Примечание
1 |  | устр.повр. т/с | 2019-11-07 | D-52.02 - D-52.04 | [5 empty] | 309 | 120 | 8.9986
2 |  | устр.повр. т/с | 2019-11-09 | D-120.04 - D-120.02 | [5 empty] | 150 | 33 | 0.58314
[10 empty] | 125 | 132 | 1.6198
[10 empty] | 100 | 81 | 0.63615
3 |  | устр.повр. т/с | 2019-11-11 | н/ст - D-140.04W | [5 empty] | 82 | 23 | 0.12146
[10 empty] | 51 | 23 | 0.046983
4 |  | врезка грязевика | 2019-11-14 | D-122.19 - Диановых 17а | [5 empty] | 82 | 29 | 0.15314
5 |  | устр.повр. т/с | 2019-11-14 | D-125.10 - D-125.16 | [5 empty] | 100 | 53 | 0.41625
6 |  | устр.повр. т/с | 2019-11-15 | D-125.08 - Лежневская 163 | [5 empty] | 70 | 41 | 0.15778
7 |  | устр.повр. т/с | 2019-11-19 | D-108 - D-108.04 | [5 empty] | 150 | 96 | 1.6964
[10 empty] | 125 | 200 | 2.4543
8 |  | устр.повр. т/с | 2019-11-19 | D-66.07 - D-66.41 | [5 empty] | 100 | 80 | 0.6283
9 |  | устр.повр. т/с | 2019-11-20 | D-33.17 (D-33.17 - Текстильщиков 8б) | [5 empty] | 51 | 46 | 0.093967
10 |  | устр.повр. т/с | 2019-11-25 | D-52.58 - Строителей 30б | [5 empty] | 82 | 60 | 0.31685
11 |  | устр.повр. т/с | 2019-11-25 | D-33.61 - D-33.63 | [5 empty] | 207 | 325 | 10.9371
12 |  | устр.повр. т/с | 2019-11-27 | D-43.01 - D-45.22 | [5 empty] | 207 | 252 | 8.4804
13 |  | устр.повр. т/с | 2019-11-29 | D-14.112(1) - D-14.112(2) | [5 empty] | 207 | 20 | 0.67305
[10 empty] | 125 | 70 | 0.859
14 |  | устр.повр. т/с | 2019-11-29 | D-120 - Д-120.02 | [5 empty] | 150 | 106 | 1.8731
[10 empty] | 125 | 59 | 0.72402
[10 empty] | 100 | 81 | 0.63615
0
0
0
0
0
0
0
0
0
0
0
0
0
0
0
38 | [11 empty] | 0
39 | [11 empty] | 0
40 | [11 empty] | 0
41 | [11 empty] | 0
42 | [11 empty] | 0
43 | [11 empty] | 0
44 | [11 empty] | 0
45 | [11 empty] | 0
46 | [11 empty] | 0
47 | [11 empty] | 0
48 | [11 empty] | 0
49 | [11 empty] | 0
50 | [11 empty] | 0
51 | [11 empty] | 0
52 | [11 empty] | 0
53 | [11 empty] | 0
54 | [11 empty] | 0
55 | [11 empty] | 0
56 | [11 empty] | 0
57 | [11 empty] | 0
58 | [11 empty] | 0
59 | [11 empty] | 0
60 | [11 empty] | 0
61 | [11 empty] | 0
62 | [11 empty] | 0
63 | [11 empty] | 0
64 | [11 empty] | 0
65 | [11 empty] | 0
66 | [11 empty] | 0
67 | [11 empty] | 0
68 | [11 empty] | 0
69 | [11 empty] | 0
70 | [11 empty] | 0
71 | [11 empty] | 0
72 | [11 empty] | 0
73 | [11 empty] | 0
74 | [11 empty] | 0
75 | [11 empty] | 0
|  | ИТОГО | [9 empty] | 42.106
"____"__________2019г. Начальник СТС ____________Зарубин Е.А. | [6 empty] | "____"__________2019г. Начальник ОДС ________________Бурлаков С.Ю.
Исп. Кокоринов П.А._____________