## Дефектная ведомость
УТВЕРЖДАЮ
ВЕДОМОСТЬ ОБЪЕМОВ РАБОТ №
Отопление
№ пп | Наименование | Ед. изм. | Кол. | Примечание
1 | 2 | 3 | 4 | 5
Раздел 1. САНТЕХНИЧЕСКИЕ РАБОТЫ
1 | Прокладка трубопроводов водоснабжения из напорных полипропиленовых труб низкого давления среднего типа наружным диаметром: 20 мм | 100 м трубопровода | 2.3
2 | Прокладка трубопроводов водоснабжения из напорных полипропиленовых труб низкого давления среднего типа наружным диаметром: 25 мм | 100 м трубопровода | 2.4
3 | Прокладка трубопроводов водоснабжения из напорных полипропиленовых труб низкого давления среднего типа наружным диаметром: 32 мм | 100 м трубопровода | 4.33
4 | Прокладка трубопроводов водоснабжения из напорных полипропиленовых труб низкого давления среднего типа наружным диаметром: 40 мм | 100 м трубопровода | 0.3
5 | Прокладка трубопроводов водоснабжения из напорных полипропиленовых труб низкого давления среднего типа наружным диаметром: 50 мм | 100 м трубопровода | 0.16
6 | Прокладка трубопроводов водоснабжения из напорных полипропиленовых труб низкого давления среднего типа наружным диаметром: 63 мм | 100 м трубопровода | 0.2
7 | Прокладка трубопроводов отопления и водоснабжения из стальных электросварных труб диаметром: 76 мм | 100 м трубопровода | 0.3
8 | Прокладка трубопроводов отопления из стальных водогазопроводных неоцинкованных труб диаметром: 50 мм(гильзы) | 100 м трубопровода | 0.45
9 | Гидравлическое испытание трубопроводов систем отопления, водопровода и горячего водоснабжения диаметром: до 100 мм | 100 м трубопровода | 0.3
10 | Установка кранов проходных на трубопроводах из стальных труб диаметром: 50 мм | 1 шт | 2
11 | Установка кранов проходных на трубопроводах из стальных труб диаметром: 65 мм | 1 шт | 2
12 | Установка радиаторов: чугунных | 100 квт радиаторов и конвекторов | 2.041
13 | Радиаторы отопительные чугунные марка МС-140, высота полная 588 мм, высота монтажная 500 мм | квт. | -204.1
14 | Радиаторы Т3-140-500 Ц=1071:4:1,18:4,19*1,07 | секц. | 1398
15 | Установка указателей уровня кранового типа | 1 комплект | 160
16 | Указатель уровня 12с17бк давлением 3,9 Мпа (40 кгс/см2) с водоуказательным стеклом, номер 2 | шт. | -160
17 | Радиаторные терморегуляторы RTD-N ф20мм Ц=579:1,18:4,19*1,07 | шт. | 160
18 | Установка кранов воздушных(кран Маевского ф=15мм) | 1 комплект | 220
19 | Заделка сальников при проходе труб через фундаменты или стены подвала диаметром: до 100 мм | 1 сальник | 2
Раздел 2. НЕУЧТЕННЫЕ МАТЕРИАЛЫ
20 | Кран шаровый ф=50 "Неман" ц=2974:1,18:4,19*1,07 | шт | 2
21 | Кран шаровый ф=65"Неман" ц=3885:1,18:4,19*1,07 | шт | 2
22 | Кран запорный муфтовый ф=15 11б27п1 | шт | 4
23 | Угольник 90"д=20мм | шт. | 350
24 | Угольник 90"д=25мм | шт. | 8
25 | Угольник 90"д=32мм | шт. | 32
26 | Угольник 90"д=40мм | шт. | 6
27 | Угольник 90"д=50мм | шт. | 4
28 | Угольник 90"д=63мм | шт. | 4
29 | Тройник переходной д=32х20х32мм | шт. | 282
30 | Тройник переходной д=25х20х25мм | шт. | 10
31 | Тройник переходной д=32х40х32мм | шт. | 8
32 | Тройник переходной д=50х40х50мм | шт. | 4
33 | Тройник переходной д=32х25х32мм | шт. | 6
34 | Тройник переходной д=32х50х32мм | шт. | 2
35 | Неразъемная переходная муфта д=25х20мм | шт. | 30
36 | Неразъемная переходная муфта д=32х20мм | шт. | 230
37 | Муфта комбинированная с внутр.резьбой 20-1/2 | шт. | 136
38 | Муфта комбинированная с нар.резьбой 20-1/2 | шт. | 136
39 | Обводное колено (скоба) ф=20 | шт. | 120
40 | Обводное колено (скоба) ф=25 | шт. | 18
41 | Обводное колено (скоба) ф=32 | шт. | 16
42 | Компенсатор ф=20 | шт. | 108
43 | Компенсатор ф=25 | шт. | 108
44 | Компенсатор ф=32 | шт. | 70
45 | Заглушка ф=20 | шт. | 42
46 | Опора ф=20 | шт. | 180
47 | Опора ф=25 | шт. | 180
48 | Опора ф=32 | шт. | 90
49 | Опора ф=40 | шт. | 50
50 | Опора ф=50 | шт. | 28
Раздел 3. СТРОИТЕЛЬНЫЕ РАБОТЫ
51 | Изоляция трубопроводов трубками "Энергофлекс" | 10 м трубопроводов | 5
52 | Трубки "Энергофлекс"ф=76Х20мм | м | 55
53 | Масляная окраска металлических поверхностей стальных балок, труб диаметром более 50 мм и т.п., количество окрасок 2 | 100 м2 окрашиваемой поверхности (нормы 1-4), 100 м2 изолированной поверхно | 3.92
54 | Заделка отверстий, гнезд и борозд: в перекрытиях железобетонных площадью до 0,1 м2 | 1 м3 заделки | 1.53
Раздел 4. Демонтаж
55 | Разборка трубопроводов из водогазопроводных труб в зданиях и сооружениях на сварке диаметром до: 50 мм | 100 м трубопроводов | 8.8
56 | Демонтаж радиаторов весом до: 80 кг | 100 шт. | 13.98
Составил Порохова О.А.
Согласовано