## Локальная смета
ЛОКАЛЬНЫЙ СМЕТНЫЙ РАСЧЕТ № 1-2
(локальная смета)
на | Горячий водопровод
(наименование работ и затрат, наименование объекта)
Основание: чертежи №
| Сметная стоимость строительных работ ___________________________________________________________ |  | ___________________________295,72 |  | тыс.руб.
| Средства на оплату труда ___________________________________________________________ |  | ___________________________34,38 |  | тыс.руб.
| Сметная трудоемкость ___________________________________________________________ |  | ___________________________________________________________597,87 |  | чел.час
Составлен(а) в текущих (прогнозных) ценах по состоянию на 4кв.2007 г.
№ пп | Шифр и номер позиции норматива | Наименование работ и затрат, единица измерения | Количество | Стоимость единицы, руб. |  | Общая стоимость, руб. |  |  | Затраты труда рабочих, чел.-ч, не занятых обслуживанием машин
|  |  |  | всего | эксплуатации машин | Всего | оплаты труда | эксплуатация машин
|  |  |  | оплаты труда | в т.ч. оплаты труда |  |  | в т.ч. оплаты труда | на единицу | всего
1 | 2 | 3 | 4 | 5 | 6 | 7 | 8 | 9 | 10 | 11
Раздел 1. Сантехнические работы
1 | ТЕР16-03-002-01 | Прокладка трубопроводов водоснабжения из многослойных металл-полимерных труб диаметром: 16 мм (100 м трубопровода) КОЭФ. К ПОЗИЦИИ: При ремонте и реконструкции зданий и сооружений работы, аналогичные технологическим процессам в новом строительстве ОЗП=1,15; ЭМ=1,25; ЗПМ=1,25; ТЗ=1,15; ТЗМ=1,25; 2. Производство строительных и других работ в существующих зданиях и сооружениях, освобожденных от оборудования и других предметов, мешающих нормальному производству работ. ОЗП=1,2; ЭМ=1,2; ЗПМ=1,2; ТЗ=1,2; ТЗМ=1,2 | 1.26 | 5711,64 1216,39 | 190,05 1,08 | 7197 | 1533 | 239 1 | 154.56 | 194.75
2 | ТЕР16-03-002-02 | Прокладка трубопроводов водоснабжения из многослойных металл-полимерных труб диаметром: 20 мм (100 м трубопровода) КОЭФ. К ПОЗИЦИИ: При ремонте и реконструкции зданий и сооружений работы, аналогичные технологическим процессам в новом строительстве ОЗП=1,15; ЭМ=1,25; ЗПМ=1,25; ТЗ=1,15; ТЗМ=1,25; 2. Производство строительных и других работ в существующих зданиях и сооружениях, освобожденных от оборудования и других предметов, мешающих нормальному производству работ. ОЗП=1,2; ЭМ=1,2; ЗПМ=1,2; ТЗ=1,2; ТЗМ=1,2 | 0.4 | 7658,85 1118,64 | 198,1 1,08 | 3064 | 447 | 79 | 142.14 | 56.86
3 | ТЕР16-03-002-03 | Прокладка трубопроводов водоснабжения из многослойных металл-полимерных труб диаметром: 25 мм (100 м трубопровода) КОЭФ. К ПОЗИЦИИ: При ремонте и реконструкции зданий и сооружений работы, аналогичные технологическим процессам в новом строительстве ОЗП=1,15; ЭМ=1,25; ЗПМ=1,25; ТЗ=1,15; ТЗМ=1,25; 2. Производство строительных и других работ в существующих зданиях и сооружениях, освобожденных от оборудования и других предметов, мешающих нормальному производству работ. ОЗП=1,2; ЭМ=1,2; ЗПМ=1,2; ТЗ=1,2; ТЗМ=1,2 | 1.28 | 9838,78 1118,64 | 207,9 1,08 | 12594 | 1432 | 266 1 | 142.14 | 181.94
4 | ТЕР16-06-005-01 | Установка счетчиков (водомеров) диаметром: до 40 мм (1 счетчик (водомер)) КОЭФ. К ПОЗИЦИИ: При ремонте и реконструкции зданий и сооружений работы, аналогичные технологическим процессам в новом строительстве ОЗП=1,15; ЭМ=1,25; ЗПМ=1,25; ТЗ=1,15; ТЗМ=1,25; 2. Производство строительных и других работ в существующих зданиях и сооружениях, освобожденных от оборудования и других предметов, мешающих нормальному производству работ. ОЗП=1,2; ЭМ=1,2; ЗПМ=1,2; ТЗ=1,2; ТЗМ=1,2 | 6 | 6,56 4,28 | 1.44 | 39 | 26 | 9 | 0.5658 | 3.39
5 | СЦМ-300-9050-7 | Счетчик горячей воды ВСГ15 ц=598:1,18:4,19*1,07 (шт) | 6 | 129.42 |  | 777
6 | ТЕР18-07-001-02 | Установка манометров: с трехходовым краном (1 комплект) КОЭФ. К ПОЗИЦИИ: При ремонте и реконструкции зданий и сооружений работы, аналогичные технологическим процессам в новом строительстве ОЗП=1,15; ЭМ=1,25; ЗПМ=1,25; ТЗ=1,15; ТЗМ=1,25; 2. Производство строительных и других работ в существующих зданиях и сооружениях, освобожденных от оборудования и других предметов, мешающих нормальному производству работ. ОЗП=1,2; ЭМ=1,2; ЗПМ=1,2; ТЗ=1,2; ТЗМ=1,2 | 6 | 227,17 2,43 |  | 1363 | 15 |  | 0.3036 | 1.82
7 | ТЕР17-01-002-03 | Установка смесителей (10 шт) КОЭФ. К ПОЗИЦИИ: При ремонте и реконструкции зданий и сооружений работы, аналогичные технологическим процессам в новом строительстве ОЗП=1,15; ЭМ=1,25; ЗПМ=1,25; ТЗ=1,15; ТЗМ=1,25; 2. Производство строительных и других работ в существующих зданиях и сооружениях, освобожденных от оборудования и других предметов, мешающих нормальному производству работ. ОЗП=1,2; ЭМ=1,2; ЗПМ=1,2; ТЗ=1,2; ТЗМ=1,2 | 3.9 | 91,98 74,86 | 2.88 | 359 | 292 | 11 | 9.66 | 37.67
Итого прямые затраты по разделу в ценах 2001г. | [5 empty] | 25393 | 3745 | 604 2 |  | 476.43
Итого прямые затраты по разделу с учетом индексов, в текущих ценах | [5 empty] | 116566 | 26440 | 1951 14 |  | 476.43
Накладные расходы | [5 empty] | 28647
Сметная прибыль | [5 empty] | 18663
Итоги по разделу 1 Сантехнические работы :
Сантехнические работы - внутренние (трубопроводы, водопровод, канализация, отопление, газоснабжение, вентиляция и кондиционирование воздуха) | [5 empty] | 160620 |  |  |  | 476.43
Материалы | [5 empty] | 3256
Итого | [5 empty] | 163876 |  |  |  | 476.43
В том числе:
Материалы | [5 empty] | 88175
Машины и механизмы | [5 empty] | 1951
ФОТ | [5 empty] | 26454
Накладные расходы | [5 empty] | 28647
Сметная прибыль | [5 empty] | 18663
Итого по разделу 1 Сантехнические работы | [5 empty] | 163876 |  |  |  | 476.43
Раздел 2. НЕУЧТЕННЫЕ МАТЕРИАЛЫ
8 | Прайс | Кран шаровой металлический муфтовый ф=16мм (шт) | 21 | 13.74 |  | 289
9 | Прайс | Кран шаровой металлический муфтовый ф=20мм (шт) | 8 | 20.8 |  | 166
10 | Прайс | Кран шаровой металлический муфтовый ф=25мм (шт) | 17 | 30.42 |  | 517
11 | Прайс | Кран пробно-спускной ф=15мм (шт) | 6 | 29.57 |  | 177
12 | ФСЦМ-300-0628 | Смесители для моек СМ-М-Ц (компл) КОЭФ. К ПОЗИЦИИ: Индекс МАТ=0,99 | 2 | 105.86 |  | 212
13 | ФСЦМ-300-0623 | Смесители для душевых установок СМ-Д-СТ со стационарной душевой трубкой и сеткой (компл) КОЭФ. К ПОЗИЦИИ: Индекс МАТ=0,99 | 4 | 109.84 |  | 439
14 | ФСЦМ-300-0627 | Смесители для умывальников СМ-УМ-Ц центральные, с аэратором, латунными маховичками (компл) КОЭФ. К ПОЗИЦИИ: Индекс МАТ=0,99 | 33 | 307.15 |  | 10136
Итого прямые затраты по разделу в ценах 2001г. | [5 empty] | 11936
Итого прямые затраты по разделу с учетом индексов, в текущих ценах | [5 empty] | 50012
Итоги по разделу 2 НЕУЧТЕННЫЕ МАТЕРИАЛЫ :
Материалы | [5 empty] | 49124
Сантехнические работы - внутренние (трубопроводы, водопровод, канализация, отопление, газоснабжение, вентиляция и кондиционирование воздуха) | [5 empty] | 888
Итого | [5 empty] | 50012
В том числе:
Материалы | [5 empty] | 50012
Итого по разделу 2 НЕУЧТЕННЫЕ МАТЕРИАЛЫ | [5 empty] | 50012
Раздел 3. СТРОИТЕЛЬНЫЕ РАБОТЫ
15 | ТЕР26-01-017-01 | Изоляция трубопроводов трубками "Энергофлекс" (10 м трубопроводов) КОЭФ. К ПОЗИЦИИ: При ремонте и реконструкции зданий и сооружений работы, аналогичные технологическим процессам в новом строительстве ОЗП=1,15; ЭМ=1,25; ЗПМ=1,25; ТЗ=1,15; ТЗМ=1,25; 2. Производство строительных и других работ в существующих зданиях и сооружениях, освобожденных от оборудования и других предметов, мешающих нормальному производству работ. ОЗП=1,2; ЭМ=1,2; ЗПМ=1,2; ТЗ=1,2; ТЗМ=1,2 | 25 | 620,61 38,81 | 37,28 6,12 | 15515 | 970 | 932 153 | 4.8576 | 121.44
16 | Прайс | Трубки "Энергофлекс"28Х9 (м) | 122 | 2.55 |  | 311
17 | Прайс | Трубки "Энергофлекс"40Х9 (м) | 128 | 4.12 |  | 527
Итого прямые затраты по разделу в ценах 2001г. | [5 empty] | 16353 | 970 | 932 153 |  | 121.44
Итого прямые затраты по разделу с учетом индексов, в текущих ценах | [5 empty] | 70407 | 6848 | 3010 1080 |  | 121.44
Накладные расходы | [5 empty] | 6707
Сметная прибыль | [5 empty] | 4717
Итоги по разделу 3 СТРОИТЕЛЬНЫЕ РАБОТЫ :
Итого Поз. 15 НР 100%*(0,94*0,9) ФОТ; СП 70%*0,85 ФОТ | [5 empty] | 78320 |  |  |  | 121.44
Итого Поз. 16-17 НР 100%*0,94 ФОТ; СП 70% ФОТ | [5 empty] | 3511
Итого | [5 empty] | 81831 |  |  |  | 121.44
В том числе:
Материалы | [5 empty] | 60549
Машины и механизмы | [5 empty] | 3010
ФОТ | [5 empty] | 7928
Накладные расходы | [5 empty] | 6707
Сметная прибыль | [5 empty] | 4717
Итого по разделу 3 СТРОИТЕЛЬНЫЕ РАБОТЫ | [5 empty] | 81831 |  |  |  | 121.44
ИТОГИ ПО СМЕТЕ:
Итого прямые затраты по смете в ценах 2001г. | [5 empty] | 53682 | 4715 | 1536 155 |  | 597.87
Итого прямые затраты по смете с учетом индексов, в текущих ценах | [5 empty] | 236984 | 33288 | 4961 1094 |  | 597.87
Накладные расходы | [5 empty] | 35354
Сметная прибыль | [5 empty] | 23380
Итоги по смете:
Сантехнические работы - внутренние (трубопроводы, водопровод, канализация, отопление, газоснабжение, вентиляция и кондиционирование воздуха):
Итоги по Поз. 1-4, 6-7 НР 128%*(0,94*0,9) ФОТ; СП 83%*0,85 ФОТ
Итого Поз. 1-4, 6-7 | [5 empty] | 24616 | 3745 | 604 2 |  | 476.43
Всего с учетом " ОЗП=7,06; ЭМ=3,23; ЗПМ=7,06; МАТ=4,19" | [5 empty] | 113310 | 26440 | 1951 14 |  | 476.43
Накладные расходы 128%*(0,94*0,9) ФОТ (от 26 454) | [5 empty] | 28647
Сметная прибыль 83%*0,85 ФОТ (от 26 454) | [5 empty] | 18663
Итого c накладными и см. прибылью | [5 empty] | 160620 |  |  |  | 476.43
Итоги по Поз. 12 НР 128%*0,94 ФОТ; СП 83% ФОТ
Итого Поз. 12 | [5 empty] | 212
Всего с учетом " ОЗП=7,06; ЭМ=3,23; ЗПМ=7,06; МАТ=4,19" | [5 empty] | 888
Накладные расходы 128%*0,94 ФОТ (от 0)
Сметная прибыль 83% ФОТ (от 0)
Итого c накладными и см. прибылью | [5 empty] | 888
Итого | [5 empty] | 161508 |  |  |  | 476.43
Материалы:
Итого Поз. 5, 8-11, 13-14 | [5 empty] | 12501
Всего с учетом " ОЗП=7,06; ЭМ=3,23; ЗПМ=7,06; МАТ=4,19" | [5 empty] | 52379
Теплоизоляционные работы:
Итоги по Поз. 15 НР 100%*(0,94*0,9) ФОТ; СП 70%*0,85 ФОТ
Итого Поз. 15 | [5 empty] | 15515 | 970 | 932 153 |  | 121.44
Всего с учетом " ОЗП=7,06; ЭМ=3,23; ЗПМ=7,06; МАТ=4,19" | [5 empty] | 66896 | 6848 | 3010 1080 |  | 121.44
Накладные расходы 100%*(0,94*0,9) ФОТ (от 7 928) | [5 empty] | 6707
Сметная прибыль 70%*0,85 ФОТ (от 7 928) | [5 empty] | 4717
Итого c накладными и см. прибылью | [5 empty] | 78320 |  |  |  | 121.44
Итоги по Поз. 16-17 НР 100%*0,94 ФОТ; СП 70% ФОТ
Итого Поз. 16-17 | [5 empty] | 838
Всего с учетом " ОЗП=7,06; ЭМ=3,23; ЗПМ=7,06; МАТ=4,19" | [5 empty] | 3511
Накладные расходы 100%*0,94 ФОТ (от 0)
Сметная прибыль 70% ФОТ (от 0)
Итого c накладными и см. прибылью | [5 empty] | 3511
Итого | [5 empty] | 81831 |  |  |  | 121.44
Итого | [5 empty] | 295718 |  |  |  | 597.87
В том числе:
Материалы | [5 empty] | 198735
Машины и механизмы | [5 empty] | 4961
ФОТ | [5 empty] | 34382
Накладные расходы | [5 empty] | 35354
Сметная прибыль | [5 empty] | 23380
ВСЕГО по смете | [5 empty] | 295718 |  |  |  | 597.87
Составил Порохова Н.К.
Проверил Порохова Н.К.