## Дефектная ведомость
УТВЕРЖДАЮ
ВЕДОМОСТЬ ОБЪЕМОВ РАБОТ №
Горячий водопроводТ3
№ пп | Наименование | Ед. изм. | Кол. | Примечание
1 | 2 | 3 | 4 | 5
Раздел 1. Сантехнические работы
1 | Прокладка трубопроводов водоснабжения из многослойных металл-полимерных труб диаметром: 16 мм | 100 м трубопровода | 1.26
2 | Прокладка трубопроводов водоснабжения из многослойных металл-полимерных труб диаметром: 20 мм | 100 м трубопровода | 0.4
3 | Прокладка трубопроводов водоснабжения из многослойных металл-полимерных труб диаметром: 25 мм | 100 м трубопровода | 1.28
4 | Установка счетчиков (водомеров) диаметром: до 40 мм | 1 счетчик (водомер) | 6
5 | Счетчик горячей воды ВСГ15 с фильтром ц=598:1,18:4,19*1,07 | шт | 6
6 | Установка манометров: с трехходовым краном | 1 комплект | 6
7 | Установка смесителей | 10 шт | 3.7
8 | Установка электроводонагревателей | 10 комплектов | 0.05
Раздел 2. НЕУЧТЕННЫЕ МАТЕРИАЛЫ
9 | Кран шаровой металлический муфтовый ф=16мм | шт | 28
10 | Кран шаровой металлический муфтовый ф=20мм | шт | 8
11 | Кран шаровой металлический муфтовый ф=25мм | шт | 17
12 | Кран пробно-спускной ф=15мм | шт | 6
13 | Смесители для моек СМ-М-Ц | компл | 2
14 | Смесители для душевых установок СМ-Д-СТ со стационарной душевой трубкой и сеткой | компл | 4
15 | Смесители для умывальников СМ-УМ-Ц центральные, с аэратором, латунными маховичками | компл | 31
16 | Электроводонагреватель емк.10л | шт | 4
17 | Электроводонагреватель емк.30л | шт | 1
Раздел 3. СТРОИТЕЛЬНЫЕ РАБОТЫ
18 | Изоляция трубопроводов трубками "Энергофлекс" | 10 м трубопроводов | 25
19 | Трубки "Энергофлекс"28Х9 | м | 122
20 | Трубки "Энергофлекс"40Х9 | м | 128
Составил Порохова О.А.
Согласовано