## Дефектная ведомость
УТВЕРЖДАЮ
ВЕДОМОСТЬ ОБЪЕМОВ РАБОТ №
В1 хоз.-питьевой, противопожарный
№ пп | Наименование | Ед. изм. | Кол. | Примечание
1 | 2 | 3 | 4 | 5
Раздел 1. Сантехнические работы
1 | Прокладка трубопроводов водоснабжения из стальных водогазопроводных оцинкованных труб диаметром: 50 мм | 100 м трубопровода | 0.12
2 | Прокладка трубопроводов водоснабжения из стальных водогазопроводных оцинкованных труб диаметром: 65 мм | 100 м трубопровода | 0.38
3 | Гидравлическое испытание трубопроводов систем отопления, водопровода и горячего водоснабжения диаметром: до 50 мм | 100 м трубопровода | 0.12
4 | Гидравлическое испытание трубопроводов систем отопления, водопровода и горячего водоснабжения диаметром: до 100 мм | 100 м трубопровода | 0.38
5 | Прокладка трубопроводов водоснабжения из многослойных металл-полимерных труб диаметром: 16 мм | 100 м трубопровода | 1.9
6 | Прокладка трубопроводов водоснабжения из многослойных металл-полимерных труб диаметром: 20 мм | 100 м трубопровода | 0.65
7 | Прокладка трубопроводов водоснабжения из многослойных металл-полимерных труб диаметром: 25 мм | 100 м трубопровода | 1.2
8 | Установка счетчиков (водомеров) диаметром: до 40 мм | 1 счетчик (водомер) | 6
9 | Счетчик холодной воды ВСХ15 ц=598:1,18:4,19*1,07 | шт | 6
10 | Установка манометров: с трехходовым краном | 1 комплект | 6
11 | Установка задвижки с эл.приводом 30ч947бр ф=50 | шт. | 1
12 | Задвижка чугунная параллельная с эл.приводом ф=50мм 30ч947бр ц=8650:1,18:4,19*1,062 | шт | 1
13 | Установка кранов пожарных диаметром 50 мм | 1 кран | 8
14 | Рукава пожарные льняные сухого прядения нормальные, диаметром 51 мм | м | 80
15 | Установка кранов поливочных, диаметром: 25 мм | 1 кран | 2
16 | Установка кранов поливочных, диаметром: 25 мм - д=15мм | 1 кран | 2
16.3 | Рукава поливочные диаметром 25 мм | м | -40
16.4 | Головки для присоединения рукавов поливочных диаметром 25 мм | шт. | -4
16.1 | Вентили проходные муфтовые 15КЧ18Р для воды, давлением 1.6 МПа (16 кгс/см2), диаметром 25 мм | шт. | -2
16.2 | Вентиль запорный муфтовый 15ч8р2 д=15мм | шт. | 2
17 | Смена санитарных приборов: умывальников | 100 приборов | 0.33
18 | Умывальники полуфарфоровые и фарфоровые и нижней камерой смешивания, кронштейнами, сифоном бутылочным латунным и выпуском овальные с выступающими установочными поверхностями, размером 600х450х150 мм | комплект | 33
19 | Прокладка трубопроводов канализации из полиэтиленовых труб высокой плотности диаметром: 50 мм | 100 м трубопровода | 0.5
Раздел 2. НЕУЧТЕННЫЕ МАТЕРИАЛЫ
20 | Кран шаровой металлический муфтовый ф=15мм | шт | 37
21 | Кран шаровой металлический муфтовый ф=20мм | шт | 8
22 | Кран шаровой металлический муфтовый ф=25мм | шт | 12
23 | Кран пробно-спускной ф=15мм | шт | 6
24 | Вентиль запорный муфтовый ф=65мм 15ч8р2 | шт | 3
Раздел 3. СТРОИТЕЛЬНЫЕ РАБОТЫ
25 | Установка пожарного шкафа | 100 шт. изделий | 0.08
26 | Шкаф металлический 1300х590х230 ШПК-320 ц= 3000:4,19*1,07 | шт | 8
27 | Огнетушитель порошковый ОП-5 |  | 2
Раздел 4. Демонтаж
28 | Разборка трубопроводов из водогазопроводных труб диаметром до: 32 мм | 100 м трубопроводов | 3.65
29 | Разборка трубопроводов из водогазопроводных труб диаметром до: 63 мм | 100 м трубопроводов | 0.5
30 | Демонтаж кранов пожарных диаметром 50 мм | 1 кран | 8
31 | Разборка трубопроводов из чугунных канализационных труб диаметром: 50 мм | 100 м трубопровода с фасонными частями | 0.5
Составил Порохова О.А.
Согласовано