## Локальная смета
УТВЕРЖДАЮ:
Начальник управления благоустройства
___________________Рощин С.Ю.
"______ " _______________200_ г.
ЛОКАЛЬНЫЙ СМЕТНЫЙ РАСЧЕТ №
Ремонт дороги от д.№ 60 по ул.Генкиной до ул.Громобоя
| Сметная стоимость строительных работ _______________________________________________________________________________________________ |  | ___________________________532,700 |  | тыс.руб.
| Средства на оплату труда _______________________________________________________________________________________________ |  | ___________________________15,671 |  | тыс.руб.
| Сметная трудоемкость _______________________________________________________________________________________________ |  | _______________________________________________________________________________________________119,65 |  | чел.час
Составлен(а) в текущих (прогнозных) ценах по состоянию на 4 квартал 2008 г.
№ пп | Шифр и номер позиции норматива | Наименование работ и затрат, единица измерения | Количество | Стоимость единицы, руб. |  |  | Общая стоимость, руб. |  |  |  | Затраты труда рабочих, чел.-ч, не занятых обслуживанием машин
|  |  |  | всего | эксплуатации машин | материалы | Всего | оплаты труда | эксплуатация машин | материалы
|  |  |  | оплаты труда | в т.ч. оплаты труда |  |  |  | в т.ч. оплаты труда |  | на единицу | всего
1 | 2 | 3 | 4 | 5 | 6 | 7 | 8 | 9 | 10 | 11 | 12 | 13
1 | ТЕРр68-15-01 | Ремонт асфальтобетонного покрытия дорог однослойного толщиной 50 мм площадью ремонта до: 5 м2 (100 м2) | 0.2 | 5510,4 669,67 | 704,43 57,78 | 4136.3 | 1102.08 | 133.93 | 140,89 11,56 | 827.26 | 100.1 | 20.02
2 | ТЕР27-03-009-01 | Срезка поверхностного слоя асфальтобетонных дорожных покрытий методом холодного фрезерования при ширине барабана фрезы 1000 мм, толщина слоя 5 см (100 м2) | 1.52 | 1363,24 27,58 | 1325,88 104,79 | 9.79 | 2072.13 | 41.92 | 2015,33 159,28 | 14.88 | 4.0135 | 6.1
3 | ИвСЦ 3/08 | Погрузка и перевозка лома асфальтобетона на 10 км (т) | 16 | 84.88 | 84.88 |  | 1358.08 |  | 1358.08
4 | ТЕР27-06-026-01 | Розлив вяжущих материалов (1 т) | 0.4425 | 52.49 | 52,49 7,32 |  | 23.23 |  | 23,23 3,24
5 | 101-9010 | Битум (т) | 0.455 | 8689.92 |  | 8689.92 | 3953.91 |  |  | 3953.91
6 | ТЕР27-03-004-01 | Устройство выравнивающего слоя из асфальтобетонной смеси с применением укладчиков асфальтобетона (100 т смеси) | 0.792 | 4363,51 197,03 | 3927,42 284,29 | 239.06 | 3455.9 | 156.05 | 3110,52 225,16 | 189.33 | 25.0355 | 19.83
7 | 410-9010 | Смесь асфальтобетонная тип В-2 (т) | 79.99 | 1954.87 |  | 1954.87 | 156370.05 |  |  | 156370.05
8 | ТЕР01-02-027-02 | Планировка площадей механизированным способом, группа грунтов 2 (1000 м2 спланированной площади) | 0.64 | 180.05 | 180,05 14,80 |  | 115.23 |  | 115,23 9,47
9 | ТЕРр68-09-01 | Исправление профиля оснований: щебеночных с добавлением нового материала (1000 м2 площади основания) | 0.36 | 19932,31 568,26 | 7658,79 508,03 | 11705.26 | 7175.63 | 204.57 | 2757,16 182,89 | 4213.9 | 87.29 | 31.42
10 | ТЕР27-06-026-01 | Розлив вяжущих материалов (1 т) | 0.259 | 52.49 | 52,49 7,32 |  | 13.59 |  | 13,59 1,90
11 | 101-9010 | Битум (т) | 0.266 | 8689.92 |  | 8689.92 | 2311.52 |  |  | 2311.52
12 | ТЕР27-03-004-01 | Устройство выравнивающего слоя из асфальтобетонной смеси с применением укладчиков асфальтобетона (Расклинцовка а/б смесью) (100 т смеси) | 0.23 | 4363,51 197,03 | 3927,42 284,29 | 239.06 | 1003.61 | 45.32 | 903,31 65,39 | 54.98 | 25.0355 | 5.76
13 | 410-9010 | Смесь асфальтобетонная тип Г-2 (т) | 23.23 | 2062.04 |  | 2062.04 | 47901.19 |  |  | 47901.19
14 | ТЕР27-06-026-01 | Розлив вяжущих материалов (1 т) | 0.1554 | 52.49 | 52,49 7,32 |  | 8.16 |  | 8,16 1,14
15 | 101-9010 | Битум (т) | 0.16 | 8689.92 |  | 8689.92 | 1390.39 |  |  | 1390.39
16 | ТЕР27-06-020-01 | Устройство покрытия толщиной 4 см из горячих асфальтобетонных смесей плотных мелкозернистых типа АБВ, плотность каменных материалов 2,5-2,9 т/м3 (1000 м2 покрытия) | 0.518 | 4079,62 341,35 | 3511,65 252,22 | 226.62 | 2113.25 | 176.82 | 1819,03 130,65 | 117.4 | 44.045 | 22.82
17 | 410-9010 | Смесь асфальтобетонная тип В-2 (т) | 50.04 | 1954.87 |  | 1954.87 | 97821.69 |  |  | 97821.69
18 | ТЕР27-06-021-01 | При изменении толщины покрытия на 0,5 см добавлять или исключать к норме 27-06-020-1 (до 5 см) (1000 м2 покрытия) | 1.036 | 7,69 0,80 | 3.88 | 3.01 | 7.97 | 0.83 | 4.01 | 3.13 | 0.1035 | 0.11
19 | 410-9010 | Смесь асфальтобетонная тип В-2 (т) | 12.54 | 1954.87 |  | 1954.87 | 24514.07 |  |  | 24514.07
20 | ТЕРр66-22-01 | Замена люков и кирпичных горловин колодцев и камер (подъем горловины колодца без замены крышки) (1 люк) | 3 | 304,26 31,12 | 9,6 0,89 | 263.54 | 912.78 | 93.36 | 28,8 2,67 | 790.62 | 4.53 | 13.59
Итого по разделу 1 | [6 empty] | 443676.24 |  |  |  |  | 119.65
ИТОГИ ПО СМЕТЕ:
Итого прямые затраты по смете с учетом индексов, в текущих ценах | [6 empty] | 413468.21 | 8118.66 | 41395,77 7552,69 | 363953.78 |  | 119.65
Накладные расходы | [6 empty] | 18761.08
Сметная прибыль | [6 empty] | 11446.95
Итого | [6 empty] | 443676.24 |  |  |  |  | 119.65
НДС 18% | [6 empty] | 79861.72
ВСЕГО по смете | [6 empty] | 523537.96 |  |  |  |  | 119.65
ВСЕГО с дефлятором на 4 квартал 2008 года | [6 empty] | 532699.8743 |  |  |  |  | 119.65
|  |  | Составил |  |  |  | Ушакова И.В.
|  |  | Согласовано |  |  |  | Шутилов И.П.