## Локальная смета
СОГЛАСОВАНО: | [9 empty] | УТВЕРЖДАЮ:
_____________________________ | [9 empty] | _____________________________
" _____ " ________________ 200_ г. | [9 empty] | "______ " _______________200_ г.
Образование
(наименование стройки)
ЛОКАЛЬНЫЙ СМЕТНЫЙ РАСЧЕТ №
(локальная смета)
на | кабинет №96, Ремонт кабинетов, администрация
(наименование работ и затрат, наименование объекта)
Основание: чертежи №
| Сметная стоимость ___________________________________________________________ |  | ___________________________80,657 |  | тыс.руб.
| строительных работ ___________________________________________________________ |  | ___________________________________________________________55,899 |  | тыс.руб.
| монтажных работ ___________________________________________________________ |  | ___________________________________________________________12,455 |  | тыс.руб.
| Средства на оплату труда ___________________________________________________________ |  | ___________________________14,509 |  | тыс.руб.
| Сметная трудоемкость ___________________________________________________________ |  | ___________________________________________________________181,78 |  | чел.час
Составлен(а) в текущих (прогнозных) ценах по состоянию на __3кв_2008г.
№ пп | Шифр и номер позиции норматива | Наименование работ и затрат, единица измерения | Количество | Стоимость единицы, руб. |  |  | Общая стоимость, руб. |  |  |  | Затраты труда рабочих, чел.-ч, не занятых обслуживанием машин
|  |  |  | всего | эксплуатации машин | материалы | Всего | оплаты труда | эксплуатация машин | материалы
|  |  |  | оплаты труда | в т.ч. оплаты труда |  |  |  | в т.ч. оплаты труда |  | на единицу | всего
1 | 2 | 3 | 4 | 5 | 6 | 7 | 8 | 9 | 10 | 11 | 12 | 13
Раздел 1. Новый Раздел
1 | ТЕРр57-02-01 | Разборка покрытий полов: из линолеума и релина (100 м2 покрытий) НР, (88,56 руб.): 80%*0,94 от ФОТ (117,76 руб.) СП, (80,08 руб.): 68% от ФОТ (117,76 руб.) | 0.1701 | 76 71,53 | 4,47 1,16 |  | 12.93 | 12.17 | 0,76 0,20 |  | 11.39 | 1.94
2 | ТЕРр57-03-01 | Разборка плинтусов: деревянных и из пластмассовых материалов (100 м плинтусов) НР, (29,49 руб.): 80%*0,94 от ФОТ (39,22 руб.) СП, (26,67 руб.): 68% от ФОТ (39,22 руб.) | 0.174 | 23,68 23,68 |  |  | 4.12 | 4.12 |  |  | 3.77 | 0.66
3 | ТЕР11-01-021-02 | Устройство покрытий однослойных: пластичных толщиной 8 мм (100 м2 покрытия) КОЭФ. К ПОЗИЦИИ: ОЗП=1,15; ЭМ=1,25; ЗПМ=1,25; ТЗ=1,15; ТЗМ=1,25; ОЗП=1,2; ЭМ=1,2; ЗПМ=1,2; ТЗ=1,2; ТЗМ=1,2 НР, (1903 руб.): 123%*0,9 * 0,94 от ФОТ (1828,79 руб.) СП, (1165,85 руб.): 75%*0,85 от ФОТ (1828,79 руб.) | 0.1701 | 7946,2 878,85 | 755,84 250,52 | 6311.51 | 1351.65 | 149.49 | 128,57 42,61 | 1073.59 | 123.2616 | 20.97
4 | ТЕР11-01-036-02 | Устройство покрытий из пулукоммерческого линолеума (100 м2 покрытия) КОЭФ. К ПОЗИЦИИ: ОЗП=1,15; ЭМ=1,25; ЗПМ=1,25; ТЗ=1,15; ТЗМ=1,25; ОЗП=1,2; ЭМ=1,2; ЗПМ=1,2; ТЗ=1,2; ТЗМ=1,2 НР, (667,2 руб.): 123%*0,9 * 0,94 от ФОТ (641,18 руб.) СП, (408,75 руб.): 75%*0,85 от ФОТ (641,18 руб.) | 0.1701 | 6742,4 391,45 | 90,06 4,44 | 6260.89 | 1146.88 | 66.59 | 15,32 0,76 | 1064.97 | 58.512 | 9.95
5 | ТЕР11-01-040-02 | Устройство плинтусов пластиковых (100 м плинтусов) 194,55 = 598,55 - 4,00 x 101 КОЭФ. К ПОЗИЦИИ: ОЗП=1,15; ЭМ=1,25; ЗПМ=1,25; ТЗ=1,15; ТЗМ=1,25; ОЗП=1,2; ЭМ=1,2; ЗПМ=1,2; ТЗ=1,2; ТЗМ=1,2 НР, (168,3 руб.): 123%*0,9 * 0,94 от ФОТ (161,74 руб.) СП, (103,11 руб.): 75%*0,85 от ФОТ (161,74 руб.) | 0.174 | 222,88 97,64 | 4.32 | 120.92 | 38.78 | 16.99 | 0.75 | 21.04 | 12.4062 | 2.16
6 | 101-1753 | Плинтус пластиковый (м) КОЭФ. К ПОЗИЦИИ: ОЗП=1,15; ЭМ=1,25; ЗПМ=1,25; ТЗ=1,15; ТЗМ=1,25; ОЗП=1,2; ЭМ=1,2; ЗПМ=1,2; ТЗ=1,2; ТЗМ=1,2 | 17.4 | 10 |  | 10 | 174 |  |  | 174
7 | ФЕР15-01-047-15 Доп. вып.1 | Устройство подвесных потолков типа <Армстронг> по каркасу из оцинкованного профиля (100м2 поверхности облицовки) КОЭФ. К ПОЗИЦИИ: Новый коэффициент ОЗП=0,81; ЭМ=1,06; ЗПМ=0,81; МАТ=0,99 (2-й уровень); ОЗП=1,15; ЭМ=1,25; ЗПМ=1,25; ТЗ=1,15; ТЗМ=1,25 (2-й уровень); ОЗП=1,2; ЭМ=1,2; ЗПМ=1,2; ТЗ=1,2; ТЗМ=1,2 (3-й уровень) НР, (1423,41 руб.): 105%*0,9 * 0,94 от ФОТ (1602,4 руб.) СП, (749,12 руб.): 55%*0,85 от ФОТ (1602,4 руб.) | 0.15 | 6964,21 1109,51 | 572,65 12,59 | 5282.05 | 1044.63 | 166.43 | 85,9 1,89 | 792.3 | 141.3948 | 21.21
8 | 101-2414 | панели потолочные "Армстронг" (м2) КОЭФ. К ПОЗИЦИИ: ОЗП=1,15; ЭМ=1,25; ЗПМ=1,25; ТЗ=1,15; ТЗМ=1,25; ОЗП=1,2; ЭМ=1,2; ЗПМ=1,2; ТЗ=1,2; ТЗМ=1,2 | 2.16 | -14 |  | -14 | -30.24 |  |  | -30.24
9 | ТЕРр61-02-07 | Ремонт штукатурки внутренних стен по камню и бетону цементно-известковым раствором, площадью отдельных мест до 1 м2: толщиной слоя до 20 мм (100 м2 отремонтированной поверхности) НР, (231,03 руб.): 79%*0,94 от ФОТ (311,11 руб.) СП, (155,56 руб.): 50% от ФОТ (311,11 руб.) | 0.02 | 3054,27 1628,14 | 23,02 5,98 | 1403.11 | 61.09 | 32.56 | 0,46 0,12 | 28.07 | 228.35 | 4.57
10 | ТЕР15-04-027-05 | Третья шпатлевка при высококачественной окраске по штукатурке и сборным конструкциям, подготовленным под окраску стен (100 м2 окрашиваемой поверхности) КОЭФ. К ПОЗИЦИИ: ОЗП=1,15; ЭМ=1,25; ЗПМ=1,25; ТЗ=1,15; ТЗМ=1,25; ОЗП=1,2; ЭМ=1,2; ЗПМ=1,2; ТЗ=1,2; ТЗМ=1,2 НР, (526,18 руб.): 105%*0,9 * 0,94 от ФОТ (592,34 руб.) СП, (276,92 руб.): 55%*0,85 от ФОТ (592,34 руб.) | 0.487 | 216,41 126,90 | 4,83 0,86 | 84.68 | 105.39 | 61.8 | 2,35 0,42 | 41.24 | 16.5462 | 8.06
11 | ТЕРр61-07-01 | Ремонт штукатурки откосов внутри здания по камню и бетону цементно-известковым раствором: прямолинейных (100 м2 отремонтированной поверхности) НР, (588,75 руб.): 79%*0,94 от ФОТ (792,82 руб.) СП, (396,41 руб.): 50% от ФОТ (792,82 руб.) | 0.03 | 5610,7 2765,69 | 39,86 10,36 | 2805.15 | 168.32 | 82.97 | 1,2 0,31 | 84.15 | 383.06 | 11.49
12 | ТЕРр61-01-11 | Сплошное выравнивание штукатурки внутри здания (однослойная штукатурка) сухой растворной смесью (типа "Ветонит") толщиной до 10 мм для последующей окраски или оклейки обоями: оконных и дверных откосов плоских (100 м2 поверхности) НР, (231,88 руб.): 79%*0,94 от ФОТ (312,25 руб.) СП, (156,13 руб.): 50% от ФОТ (312,25 руб.) | 0.03 | 1346,53 1089,45 | 49,44 4,11 | 207.64 | 40.4 | 32.68 | 1,48 0,12 | 6.24 | 130.63 | 3.92
13 | 101-9541 | Сухой гипсовый монтажный клей (т) | 0.021 | 3600 |  | 3600 | 75.6 |  |  | 75.6
14 | ФЕР15-04-006-04 Доп. вып.1 | Покрытие поверхностей грунтовкой глубокого проникновения за 2 раза стен (100 м2 покрытия) КОЭФ. К ПОЗИЦИИ: Новый коэффициент ОЗП=0,81; ЭМ=1,06; ЗПМ=0,81; МАТ=0,99 (2-й уровень); ОЗП=1,15; ЭМ=1,25; ЗПМ=1,25; ТЗ=1,15; ТЗМ=1,25 (2-й уровень); ОЗП=1,2; ЭМ=1,2; ЗПМ=1,2; ТЗ=1,2; ТЗМ=1,2 (3-й уровень) НР, (745,53 руб.): 105%*0,9 * 0,94 от ФОТ (839,28 руб.) СП, (392,36 руб.): 55%*0,85 от ФОТ (839,28 руб.) | 0.487 | 585,59 180,86 | 2,69 0,17 | 402.04 | 285.18 | 88.08 | 1,31 0,08 | 195.79 | 22.5216 | 10.97
15 | ТЕР15-06-001-02 | Оклейка обоями стен (100 м2 оклеиваемой и обиваемой поверхности) 494,04 = 3 514,45 - 2 626,44 x 1,15 КОЭФ. К ПОЗИЦИИ: ОЗП=1,15; ЭМ=1,25; ЗПМ=1,25; ТЗ=1,15; ТЗМ=1,25; ОЗП=1,2; ЭМ=1,2; ЗПМ=1,2; ТЗ=1,2; ТЗМ=1,2 НР, (1952,04 руб.): 105%*0,9 * 0,94 от ФОТ (2197,5 руб.) СП, (1027,33 руб.): 55%*0,85 от ФОТ (2197,5 руб.) | 0.487 | 625,11 473,62 | 1,95 0,36 | 149.54 | 304.43 | 230.65 | 0,95 0,18 | 72.83 | 64.791 | 31.55
16 | 101-1992 | Обои структурные (100м2) КОЭФ. К ПОЗИЦИИ: ОЗП=1,15; ЭМ=1,25; ЗПМ=1,25; ТЗ=1,15; ТЗМ=1,25; ОЗП=1,2; ЭМ=1,2; ЗПМ=1,2; ТЗ=1,2; ТЗМ=1,2 | 0.487 | 975 |  | 975 | 474.83 |  |  | 474.83
17 | ТЕР15-04-005-03 | Окраска поливинилацетатными водоэмульсионными составами улучшенная по штукатурке стен (100 м2 окрашиваемой поверхности) КОЭФ. К ПОЗИЦИИ: ОЗП=1,15; ЭМ=1,25; ЗПМ=1,25; ТЗ=1,15; ТЗМ=1,25; ОЗП=1,2; ЭМ=1,2; ЗПМ=1,2; ТЗ=1,2; ТЗМ=1,2 НР, (1776,48 руб.): 105%*0,9 * 0,94 от ФОТ (1999,86 руб.) СП, (934,93 руб.): 55%*0,85 от ФОТ (1999,86 руб.) | 0.487 | 1661,32 427,44 | 22,64 3,93 | 1211.24 | 809.06 | 208.16 | 11,02 1,91 | 589.88 | 59.202 | 28.83
18 | ФЕР10-06-038-01 Доп.вып.2 | Облицовка стен по одинарному металлическому каркасу из ПН и ПС профилей гипсоволокнистыми листами в один слой (С 665): оконным проемом (100 м2 стены за вычетом проемов) КОЭФ. К ПОЗИЦИИ: Новый коэффициент ОЗП=0,81; ЭМ=1,06; ЗПМ=0,81; МАТ=0,99 (2-й уровень); ОЗП=1,15; ЭМ=1,25; ЗПМ=1,25; ТЗ=1,15; ТЗМ=1,25 (2-й уровень); ОЗП=1,2; ЭМ=1,2; ЗПМ=1,2; ТЗ=1,2; ТЗМ=1,2 (3-й уровень) НР, (135,81 руб.): 118%*0,9 * 0,94 от ФОТ (136,04 руб.) СП, (72,85 руб.): 63%*0,85 от ФОТ (136,04 руб.) | 0.019 | 6842,58 752,30 | 25.15 | 6065.13 | 130.01 | 14.29 | 0.48 | 115.24 | 99.36 | 1.89
19 | ТЕР20-02-002-02 | Установка решеток радиаторных площадью в свету до 1 м2 (1 решетка) КОЭФ. К ПОЗИЦИИ: ОЗП=1,15; ЭМ=1,25; ЗПМ=1,25; ТЗ=1,15; ТЗМ=1,25; ОЗП=1,2; ЭМ=1,2; ЗПМ=1,2; ТЗ=1,2; ТЗМ=1,2 НР, (184,33 руб.): 128%*0,9 * 0,94 от ФОТ (170,22 руб.) СП, (120,09 руб.): 83%*0,85 от ФОТ (170,22 руб.) | 1 | 39,72 17,73 | 14,91 0,15 | 7.08 | 39.72 | 17.73 | 14,91 0,15 | 7.08 | 2.4564 | 2.46
20 | 300-9390 | Решетки радиаторные (шт) КОЭФ. К ПОЗИЦИИ: ОЗП=1,15; ЭМ=1,25; ЗПМ=1,25; ТЗ=1,15; ТЗМ=1,25; ОЗП=1,2; ЭМ=1,2; ЗПМ=1,2; ТЗ=1,2; ТЗМ=1,2 | 1 | 238 |  | 238 | 238 |  |  | 238
21 | ТЕР20-02-002-01 | Установка решеток вентиляционных площадью в свету до 0,5 м2 (1 решетка) КОЭФ. К ПОЗИЦИИ: ОЗП=1,15; ЭМ=1,25; ЗПМ=1,25; ТЗ=1,15; ТЗМ=1,25; ОЗП=1,2; ЭМ=1,2; ЗПМ=1,2; ТЗ=1,2; ТЗМ=1,2 НР, (150 руб.): 128%*0,9 * 0,94 от ФОТ (138,52 руб.) СП, (97,73 руб.): 83%*0,85 от ФОТ (138,52 руб.) | 1 | 28,65 14,55 | 10.72 | 3.38 | 28.65 | 14.55 | 10.73 | 3.37 | 2.0148 | 2.01
22 | 300-9390 | Решетки жалюзийные (шт) КОЭФ. К ПОЗИЦИИ: ОЗП=1,15; ЭМ=1,25; ЗПМ=1,25; ТЗ=1,15; ТЗМ=1,25; ОЗП=1,2; ЭМ=1,2; ЗПМ=1,2; ТЗ=1,2; ТЗМ=1,2 | 1 | 89 |  | 89 | 89 |  |  | 89
23 | ТЕР15-01-050-02 | Облицовка стен декоративным бумажно-слоистым пластиком или листами из синтетических материалов с печатным рисунком по деревянной обрешетке (100 м2 облицовки) КОЭФ. К ПОЗИЦИИ: ОЗП=1,15; ЭМ=1,25; ЗПМ=1,25; ТЗ=1,15; ТЗМ=1,25; ОЗП=1,2; ЭМ=1,2; ЗПМ=1,2; ТЗ=1,2; ТЗМ=1,2 НР, (165,16 руб.): 105%*0,9 * 0,94 от ФОТ (185,93 руб.) СП, (86,92 руб.): 55%*0,85 от ФОТ (185,93 руб.) | 0.024 | 11847,58 788,16 | 799,26 25,40 | 10260.16 | 284.34 | 18.92 | 19,18 0,61 | 246.24 | 106.5084 | 2.56
24 | ТЕРр62-32-02 | Окраска масляными составами ранее окрашенных поверхностей стальных и чугунных труб: стальных за 2 раза (100 м2 окрашиваемой поверхности) НР, (37,59 руб.): 80%*0,94 от ФОТ (49,98 руб.) СП, (24,99 руб.): 50% от ФОТ (49,98 руб.) | 0.01 | 679 524,71 | 0,96 0,09 | 153.33 | 6.79 | 5.25 | 0.01 | 1.53 | 80.6 | 0.81
25 | 101-9840 | Краски масляные готовые к применению для внутренних работ (т) | 0.000161 | 14000 |  | 14000 | 2.25 |  |  | 2.25
26 | ТЕРр62-33-02 | Окраска масляными составами ранее окрашенных поверхностей радиаторов и ребристых труб отопления за: 2 раза (100 м2 окрашиваемой поверхности) НР, (66,58 руб.): 80%*0,94 от ФОТ (88,54 руб.) СП, (44,27 руб.): 50% от ФОТ (88,54 руб.) | 0.02 | 619,17 464,88 | 0,96 0,09 | 153.33 | 12.38 | 9.3 | 0.02 | 3.06 | 65.94 | 1.32
27 | 101-9840 | Краски масляные готовые к применению для внутренних работ (т) | 0.000322 | 14000 |  | 14000 | 4.51 |  |  | 4.51
28 | ТЕРр67-02-02 | Демонтаж проводов из труб суммарным сечением до: 16 мм2 (100 м пучка проводов) НР, (66,4 руб.): 85%*0,94 от ФОТ (83,11 руб.) СП, (54,02 руб.): 65% от ФОТ (83,11 руб.) | 0.45 | 19,41 19,41 |  |  | 8.73 | 8.73 |  |  | 2.95 | 1.33
29 | ЕРм08-02-396-20 | Демонтаж короба пластмассового по стенам и потолкам шириной до 40 мм (100 м) КОЭФ. К ПОЗИЦИИ: Новый коэффициент ПЗ=0,3; ОЗП=0,1935; ЭМ=0,42; ЗПМ=0,645; МАТ=0 НР, (218,69 руб.): 85%*0,94 от ФОТ (273,7 руб.) СП, (177,91 руб.): 65% от ФОТ (273,7 руб.) | 0.45 | 72,2 60,26 | 11,94 3,63 |  | 32.49 | 27.12 | 5,37 1,63
30 | ТЕРр67-08-02 | Смена светильников с: люминесцентными лампами (100 шт.) НР, (577,86 руб.): 85%*0,94 от ФОТ (723,23 руб.) СП, (470,1 руб.): 65% от ФОТ (723,23 руб.) | 0.06 | 1268,33 1265,58 | 2,75 0,71 |  | 76.1 | 75.93 | 0,17 0,04 |  | 163.3 | 9.8
31 | 503-9042 | Светильники с люминесцентными лампами (шт) | 6 | 140 |  | 140 | 840 |  |  | 840
32 | ТЕРр67-09-01 | Смена выключателей (100 шт.) НР, (13,39 руб.): 85%*0,94 от ФОТ (16,76 руб.) СП, (10,89 руб.): 65% от ФОТ (16,76 руб.) | 0.01 | 176,17 176,17 |  |  | 1.76 | 1.76 |  |  | 24.1 | 0.24
33 | 500-9011 | Выключатели (шт) | 1 | 8 |  | 8 | 8 |  |  | 8
34 | ТЕРр67-09-02 | Смена розеток (100 шт.) НР, (26,77 руб.): 85%*0,94 от ФОТ (33,51 руб.) СП, (21,78 руб.): 65% от ФОТ (33,51 руб.) | 0.02 | 176,17 176,17 |  |  | 3.52 | 3.52 |  |  | 24.1 | 0.48
35 | 500-9013 | Штепсельные розетки (шт) | 2 | 11 |  | 11 | 22 |  |  | 22
36 | ЕРм08-02-396-20 | Монтаж короба пластмассового по стенам и потолкам шириной до 40 мм (100 м) КОЭФ. К ПОЗИЦИИ: Новый коэффициент ОЗП=0,645; ЭМ=1,4; ЗПМ=0,645; МАТ=0,99 НР, (699,95 руб.): 85%*0,94 от ФОТ (876,03 руб.) СП, (569,42 руб.): 65% от ФОТ (876,03 руб.) | 0.45 | 366,94 200,87 | 39,8 3,63 | 126.26 | 165.12 | 90.39 | 17,91 1,63 | 56.82
37 |  | короб пластмассовый (м) | 45 | 5 |  | 5 | 225 |  |  | 225
38 | ФЕРм08-02-399-02 | Провод в коробах, сечение, мм2, до: 35 (100 м) КОЭФ. К ПОЗИЦИИ: Новый коэффициент ОЗП=0,81; ЭМ=1,06; ЗПМ=0,81; МАТ=0,99; ОЗП=1,2; ЭМ=1,2; ЗПМ=1,2; ТЗ=1,2; ТЗМ=1,2 НР, (260,91 руб.): 95%*0,94 от ФОТ (292,17 руб.) СП, (189,91 руб.): 65% от ФОТ (292,17 руб.) | 0.45 | 196,27 42,99 | 95,93 25,20 | 57.34 | 88.32 | 19.35 | 43,17 11,34 | 25.8 | 5.64 | 2.54
39 |  | провод (м) КОЭФ. К ПОЗИЦИИ: ОЗП=1,2; ЭМ=1,2; ЗПМ=1,2; ТЗ=1,2; ТЗМ=1,2 | 45 | 4.9 |  | 4.9 | 220.5 |  |  | 220.5
40 | ФЕРм10-08-002-02 (прим.) | Извещатели ПС автоматические дымовой, фотоэлектрический, радиоизотопный, световой в нормальном исполнении (Демонтаж) (шт.) КОЭФ. К ПОЗИЦИИ: Новый коэффициент ПЗ=0,3; ОЗП=0,243; ЭМ=0,318; ЗПМ=0,81; МАТ=0; ТЗ=0,243; ТЗМ=0,81; ОЗП=1,2; ЭМ=1,2; ЗПМ=1,2; ТЗ=1,2; ТЗМ=1,2 НР, (0,79 руб.): 80%*0,94 от ФОТ (1,05 руб.) СП, (0,63 руб.): 60% от ФОТ (1,05 руб.) | 0.02 | 5,73 5,61 | 0.12 |  | 0.11 | 0.11 |  |  | 0.5832 | 0.01
41 | ФЕРм10-08-002-02 | Извещатели ПС автоматические дымовой, фотоэлектрический, радиоизотопный, световой в нормальном исполнении (шт.) КОЭФ. К ПОЗИЦИИ: Новый коэффициент ОЗП=0,81; ЭМ=1,06; ЗПМ=0,81; МАТ=0,99; ОЗП=1,2; ЭМ=1,2; ЗПМ=1,2; ТЗ=1,2; ТЗМ=1,2 НР, (2,65 руб.): 80%*0,94 от ФОТ (3,52 руб.) СП, (2,11 руб.): 60% от ФОТ (3,52 руб.) | 0.02 | 21,54 18,70 | 0.39 | 2.45 | 0.43 | 0.37 | 0.01 | 0.05 | 2.4 | 0.05
Итого прямые затраты по смете в ценах 2001г. | [6 empty] | 8594.78 | 1460.01 | 362,03 64,00 | 6772.74 |  | 181.78
Итого прямые затраты по смете с учетом коэффициентов к итогам | [6 empty] | 47598.03 | 13899.3 | 1325,03 609,29 | 32373.7 |  | 181.78
Накладные расходы | [6 empty] | 12938.76
Сметная прибыль | [6 empty] | 7816.87
Итоги по смете:
Итоги по Строительным работам
Полы (ремонтно-строительные):
Итого Поз. 1-2 | [6 empty] | 17.05 | 16.29 | 0,76 0,20 |  |  | 2.6
Всего с учетом " ОЗП=9,52; ЭМ=3,66; ЗПМ=9,52; МАТ=4,78" | [6 empty] | 157.86 | 155.08 | 2,78 1,90 |  |  | 2.6
Накладные расходы 80%*0,94 ФОТ (от 156,98) | [6 empty] | 118.05
Сметная прибыль 68% ФОТ (от 156,98) | [6 empty] | 106.75
Итого c накладными и см. прибылью | [6 empty] | 382.66 |  |  |  |  | 2.6
Полы:
Итого Поз. 3-6 | [6 empty] | 2711.31 | 233.07 | 144,64 43,37 | 2333.6 |  | 33.08
Всего с учетом " ОЗП=9,52; ЭМ=3,66; ЗПМ=9,52; МАТ=4,78" | [6 empty] | 13902.82 | 2218.83 | 529,38 412,88 | 11154.61 |  | 33.08
Накладные расходы 123%*0,9 * 0,94 ФОТ (от 2 631,71) | [6 empty] | 2738.5
Сметная прибыль 75%*0,85 ФОТ (от 2 631,71) | [6 empty] | 1677.72
Итого c накладными и см. прибылью | [6 empty] | 18319.04 |  |  |  |  | 33.08
Отделочные работы:
Итого Поз. 7-8, 10, 14-17, 23 | [6 empty] | 3277.62 | 774.04 | 120,71 5,09 | 2382.87 |  | 103.18
Всего с учетом " ОЗП=9,52; ЭМ=3,66; ЗПМ=9,52; МАТ=4,78" | [6 empty] | 19200.78 | 7368.86 | 441,80 48,46 | 11390.12 |  | 103.18
Накладные расходы 105%*0,9 * 0,94 ФОТ (от 7 417,32) | [6 empty] | 6588.81
Сметная прибыль 55%*0,85 ФОТ (от 7 417,32) | [6 empty] | 3467.6
Итого c накладными и см. прибылью | [6 empty] | 29257.19 |  |  |  |  | 103.18
Штукатурные работы (ремонтно-строительные):
Итого Поз. 9, 11-13 | [6 empty] | 345.41 | 148.21 | 3,14 0,55 | 194.06 |  | 19.98
Всего с учетом " ОЗП=9,52; ЭМ=3,66; ЗПМ=9,52; МАТ=4,78" | [6 empty] | 2350.06 | 1410.96 | 11,49 5,24 | 927.61 |  | 19.98
Накладные расходы 79%*0,94 ФОТ (от 1 416,20) | [6 empty] | 1051.67
Сметная прибыль 50% ФОТ (от 1 416,20) | [6 empty] | 708.1
Итого c накладными и см. прибылью | [6 empty] | 4109.83 |  |  |  |  | 19.98
Деревянные конструкции:
Итого Поз. 18 | [6 empty] | 130.01 | 14.29 | 0.48 | 115.24 |  | 1.89
Всего с учетом " ОЗП=9,52; ЭМ=3,66; ЗПМ=9,52; МАТ=4,78" | [6 empty] | 688.65 | 136.04 | 1.76 | 550.85 |  | 1.89
Накладные расходы 118%*0,9 * 0,94 ФОТ (от 136,04) | [6 empty] | 135.81
Сметная прибыль 63%*0,85 ФОТ (от 136,04) | [6 empty] | 72.85
Итого c накладными и см. прибылью | [6 empty] | 897.31 |  |  |  |  | 1.89
Сантехнические работы - внутренние (трубопроводы, водопровод, канализация, отопление, газоснабжение, вентиляция и кондиционирование воздуха):
Итого Поз. 19-22 | [6 empty] | 395.37 | 32.28 | 25,64 0,15 | 337.45 |  | 4.47
Всего с учетом " ОЗП=9,52; ЭМ=3,66; ЗПМ=9,52; МАТ=4,78" | [6 empty] | 2014.16 | 307.31 | 93,84 1,43 | 1613.01 |  | 4.47
Накладные расходы 128%*0,9 * 0,94 ФОТ (от 308,74) | [6 empty] | 334.33
Сметная прибыль 83%*0,85 ФОТ (от 308,74) | [6 empty] | 217.82
Итого c накладными и см. прибылью | [6 empty] | 2566.31 |  |  |  |  | 4.47
Малярные работы (ремонтно-строительные):
Итого Поз. 24-27 | [6 empty] | 25.93 | 14.55 | 0.03 | 11.35 |  | 2.13
Всего с учетом " ОЗП=9,52; ЭМ=3,66; ЗПМ=9,52; МАТ=4,78" | [6 empty] | 192.88 | 138.52 | 0.11 | 54.25 |  | 2.13
Накладные расходы 80%*0,94 ФОТ (от 138,52) | [6 empty] | 104.17
Сметная прибыль 50% ФОТ (от 138,52) | [6 empty] | 69.26
Итого c накладными и см. прибылью | [6 empty] | 366.31 |  |  |  |  | 2.13
Итого | [6 empty] | 55898.65 |  |  |  |  | 167.33
Итоги по Монтажным работам
Электромонтажные работы (ремонтно-строительные):
Итого Поз. 28-37 | [6 empty] | 1382.72 | 207.45 | 23,45 3,30 | 1151.82 |  | 11.85
Всего с учетом " ОЗП=9,52; ЭМ=3,66; ЗПМ=9,52; МАТ=4,78" | [6 empty] | 7566.45 | 1974.92 | 85,83 31,42 | 5505.7 |  | 11.85
Накладные расходы 85%*0,94 ФОТ (от 2 006,34) | [6 empty] | 1603.07
Сметная прибыль 65% ФОТ (от 2 006,34) | [6 empty] | 1304.12
Итого c накладными и см. прибылью | [6 empty] | 10473.64 |  |  |  |  | 11.85
Электромонтажные работы на других объектах:
Итого Поз. 38-39 | [6 empty] | 308.82 | 19.35 | 43,17 11,34 | 246.3 |  | 2.54
Всего с учетом " ОЗП=9,52; ЭМ=3,66; ЗПМ=9,52; МАТ=4,78" | [6 empty] | 1519.52 | 184.21 | 158,00 107,96 | 1177.31 |  | 2.54
Накладные расходы 95%*0,94 ФОТ (от 292,17) | [6 empty] | 260.91
Сметная прибыль 65% ФОТ (от 292,17) | [6 empty] | 189.91
Итого c накладными и см. прибылью | [6 empty] | 1970.34 |  |  |  |  | 2.54
Монтаж оборудования:
Итого Поз. 40-41 | [6 empty] | 0.54 | 0.48 | 0.01 | 0.05 |  | 0.06
Всего с учетом " ОЗП=9,52; ЭМ=3,66; ЗПМ=9,52; МАТ=4,78" | [6 empty] | 4.85 | 4.57 | 0.04 | 0.24 |  | 0.06
Накладные расходы 80%*0,94 ФОТ (от 4,57) | [6 empty] | 3.44
Сметная прибыль 60% ФОТ (от 4,57) | [6 empty] | 2.74
Итого c накладными и см. прибылью | [6 empty] | 11.03 |  |  |  |  | 0.06
Итого | [6 empty] | 12455.01 |  |  |  |  | 14.45
Итого | [6 empty] | 68353.66 |  |  |  |  | 181.78
В том числе:
Материалы | [6 empty] | 32373.7
Машины и механизмы | [6 empty] | 1325.03
ФОТ | [6 empty] | 14508.59
Накладные расходы | [6 empty] | 12938.76
Сметная прибыль | [6 empty] | 7816.87
НДС 18% | [6 empty] | 12303.66
ВСЕГО по смете | [6 empty] | 80657 |  |  |  |  | 181.78
Составил
Проверил